## 显示器
序号 | 指标分类 | 一级指标 | 二级指标 | 是否可以作为评分因素 | 指标要求 | 采购人技术要求 | 指标使用说明
28 | 产品规格 | 显示设备规格 | ★显示屏屏占比 | 是 | ≥80% | ≥80% | 屏占比越高越好
29 | 产品规格 |  | ★显示屏分辨率 | 是 | ≥2560×1440 | ≥2560×1440 | 采购人根据需要选择显示屏的分辨率，一般越高图像越清晰（注：显示器分辨率过高会导致显示字体偏小，建议日常办公显示屏分辨率不大于 2048x1080）
30 | 产品规格 |  | 显示屏像素密度 | 是 | ≥120 像素/英寸 | 不限定 | PPI 值越高，显示屏显示的图像越精细
31 | 产品规格 |  | 显示屏可视角度 | 是 | 水平≥170 ° | 水平≥170 ° | 通常情况下可视角度越大越好
32 | 产品规格 |  | ★显示屏尺寸 | 否 | ≥23 英寸 | ≥27 英寸 | 如有特殊需求，采购人根据需要自行设定尺寸要求
33 | 产品规格 |  | ★显示屏屏幕比例 | 否 | 16:9/3:2/21:9/16:10 等 | 16:09 | 采购人根据需要选择显示屏屏幕比例
34 | 产品规格 |  | ★显示器外观颜色 | 否 | 黑色/白色/银色等商务色系 | 黑色/白色/银色等商务色系 | 如有特殊需求，采购人根据需要选择显示器颜色
35 | 产品规格 |  | ★显示屏防蓝光 | 是 | 支持防蓝光模式，蓝光加权辐射亮度比应≤0.0012W/( ·cd ·sr)（瓦每坎特拉每球面度） | 不限定 | 蓝光加权辐射亮度比越低，对于人眼黄斑和人体节律影响越少
36 | 产品规格 |  | ★显示屏低频闪 | 是 | 显示屏应支持低频闪≤-35dB | 不限定 | 数值越低，人眼越不容易察觉画面有闪烁
37 | 产品规格 |  | ★显示屏防炫目 | 是 | 显示屏镜面反射率≤10% | 不限定 | 数值越低，环境光越不容易干扰显示画面
89 | 性能要求 | 显示设备性能 | ★显示屏刷新率 | 是 | ≥60Hz | ≥75Hz | 通常情况下，刷新率越高，所显示的图像（画面）稳定性就越好
90 | 性能要求 |  | ★显示屏位深 | 是 | ≥8 位 | ≥8 位 | 每个像素使用的信息位数越多，可用的颜色就越多，颜色表现就更逼真
91 | 性能要求 |  | ★显示屏色域 | 是 | ≥99% sRGB | ≥99% sRGB | 色域越广能显示的色彩范围更广，人眼看到的画面也会越丰富越真实
92 | 性能要求 |  | ★显示屏色准 | 是 | △E ≤ 3 | 不限定 | △E 越低，颜色失真越小
93 | 性能要求 |  | ★显示屏响应时间 | 是 | ≤6ms | ≤6ms | 响应时间越短越好
94 | 性能要求 |  | ★显示屏亮度 | 是 | ≥300 尼特 | ≥300 尼特 | 显示屏最高亮度越高越好
95 | 性能要求 |  | ★显示屏亮度一致性 | 是 | ≥70% | ≥70% | 一致性越高，显示同样画面时均匀性越好
96 | 性能要求 |  | ★显示屏对比度 | 是 | ≥500：1 | ≥500：1 | 对比度越大越好，对比度越大一般来说色彩更鲜明
97 | 性能要求 |  | ★显示屏其他参数 | 否 | 其它参数应符合SJ/T 11292 的相关规定 | 不限定 | /
108 | 功能要求 | 显示设备功能 | ★显示器接口 | 否 | 显示器应与显卡外接显示接口匹配 | 显示器应与显卡外接显示接口匹配 | /
109 | 功能要求 |  | ★显示器支架 | 否 | 显示器应提供显示器支架，宜支持屏幕旋转、支架可升降等 | 显示器应提供显示器支架，宜支持屏幕旋转、支架可升降等 | /
110 | 功能要求 |  | ★显示器参数调节 | 否 | a) 提供 OSD 选单按钮用于调节色彩、模式等； b) 支持色温、亮度、对比度调节 | a) 提供 OSD 选单按钮用于调节色彩、模式等； b) 支持色温、亮度、对比度调节 | /
149 | 可靠性要求 | 显示设备可靠性 | ★显示屏屏幕失效点 | 否 | 符合 GB/T 9813.2 的要求 | 不限定 | 采购人根据需要提出更高要求。显示屏失效点越少越好
填写说明： 1.上表中“采购人技术要求”一列为采购人可编辑项，采购人根据自身需求并参考“指标要求”及“指标使用说明”自行填写。 2.除上述指标外，若采购人有其他要求，可在表格最后最后按照格式自行添加。 3.加“★”指标为必须纳入采购需求的指标，未加“★ ”的指标由采购人根据实际需要自行确定是否包含在采购需求中。 4.“是否可以作为评分因素 ”为“是 ”的指标，采购人可以根据实际需要在采购文件中设为评分项；为“否 ”的，不能设为评分项。 5.若采购需求不包含某项采购内容或功能要求，请在对应的“采购人技术要求”中填写“不涉及”。

## 主机
序号 | 指标分类 | 一级指标 | 二级指标 | 指标要求 | 采购人技术要求 | 指标使用说明
1 | 产品规格 | CPU规格 | ★CPU 信息 | 供应商给出 CPU 信息，包含 CPU 型号、物理核心数、主频、末级缓存容量、线程数、热设计功耗及内存的最高速率、通道数和位宽 | 内核数≥24，线程数≥32，基本频率≥2.4 GHz，最大睿频频率≥6 GHz，缓存≥36MB，处理器基础功≥125W | /
2 | 产品规格 | 内存规格 | ★内存配置容量 | ≥16GB | ≥64GB | 采购人根据需要选择内存配置容量，一般配置容量越大越好
3 | 产品规格 |  | ★内存类型 | 支持 DDR4/LPDDR4/LPDDR4X 及以上内存类型 | 产品支持DDR5或以上 | 采购人根据需要选择内存类型
4 | 产品规格 |  | ★内存条配置数量（板载内存不涉及） | ≥1 | ≥2 | /
5 | 产品规格 | 主板规格 | ★主板集成模块 | 集成资源扩展模块、计算处理模块、音频扩展模块等，主板的互联拓扑可通过处理器或交换电路实现 | ≥W680芯片组 | /
6 | 产品规格 |  | ★主板支持的 CPU和内存情况 | 供应商给出主板支持的 CPU 和内存的型号数量 | 主板支持的CPU型号至少为X86架构 14代CPU，数量为1，支持的内存为4个DDR5内存 | /
7 | 产品规格 |  | 主板内置PCIe 插槽数量 | 支持数量≥3其中至少包括一个 PCIex16 和一个PCIex8 | 支持的PCIE插槽数量不少于4个 | 采购人根据需要，对内置 PCIe 插槽数量提出更高要求。如果产品提供PCIe插槽，数量越多扩展能力越强，但PCIe 插槽过多会影响产品轻薄化小型化
8 | 产品规格 |  | 特殊孔位及接口 | a）在计算机主板预留满足 USB3.0 数据传输规范的接口，工作电压 5V，最大过电流应不小于 3A；b) 预留多功能导入装置板卡安装孔位，采用内置方式与主机一体化集成，容量不小于 145mm×125mm×16.5mm（长×宽×高） | 不限定 | /
9 | 产品规格 |  | ★主板其他内置接口 | 供应商给出相关 SATA、M.2、USB 接口数量及占用状态 | ≥3个M.2接口(至少2个M.2固态硬盘接口)，≥4个SATA III接口，≥10个USB 接口（其中≥9个USB 3.2接口，其中1个USB 3.2 Gen 2 Type-C接口） | 采购人根据需要选择内置接口，支持接口的种类、数量越多产品升级可扩展能力越好
10 | 产品规格 |  | ★单内存插槽最大可支持容量（板载内存不涉及） | ≥16GB | ≥32GB | 采购人根据需要选择单内存插槽最大可支持容量，一般可支持的扩展最大容量越大，产品升级扩展能力越强
11 | 产品规格 | 主板规格 | ★内存插槽满配时提供的最高内存总容量 | ≥32GB | ≥128GB | 采购人根据需要选择内存插槽满配时提供的最高内存总容量，可支持的内存插槽满配时提供的最高内存总容量越大，产品升级扩展能力越强
12 | 产品规格 | 存储设备规格 | ★固态盘数量 | ≥1个 | ≥1个 | /
13 | 产品规格 |  | ★固态存储容量 | ≥240GB | ≥1TB | 采购人根据需要选择固态存储容量，存储容量越大，可存储数据越多
14 | 产品规格 |  | ★机械硬盘数量 | ≥1个 | ≥1个 | /
15 | 产品规格 |  | ★机械硬盘总容量 | ≥1TB | ≥4TB | 采购人根据需要选择机械硬盘总容量，容量越大
16 | 产品规格 |  | ★机械硬盘转速 | ≥7200rpm | ≥7200rpm | 采购人根据需要选择机械硬盘转速，机械硬盘转速越高性能越好
17 | 产品规格 |  | 机械硬盘接口协议 | 支持 SATA3.0 及以上或 SAS3.0 及以上接口 | 支持 SATA3.0 及以上 | 采购人根据需要选择机械硬盘接口协议，支持接口版本和种类越多，可匹配的硬盘类型越多
18 | 产品规格 |  | 机械硬盘形态 | 2.5 英寸或 3.5 英寸等 | 3.5 英寸 | /
19 | 产品规格 |  | 固态存储接口协议 | UFS/SATA/PCIe/NVMe/M.2 等类型接口协议 | UFS/SATA/PCIe/NVMe/M.2 等类型接口协议 | 采购人根据需要选择固态存储接口协议，支持接口种类越多，可匹配的硬盘类型越多
20 | 产品规格 |  | ★固态存储形态 | 采用插卡或板载等形态，插卡形态宜符合M.2 或mSATA等标准尺寸和接口定义 | 采用插卡或板载等形态，插卡形态宜符合M.2 或mSATA等标准尺寸和接口定义 | /
21 | 产品规格 |  | 存储设备扩展盘位 | ≥0 | ≥2个M.2固态硬盘扩展接口，≥3个3.5寸硬盘扩展槽位 | 采购人根据需要选择存储设备扩展盘位，支持接口数量越多扩展能力越好
22 | 产品规格 |  | ★存储设备其他参数要求 | a）固态盘应符合 SJ/T 11654 相关规定；b）机械硬盘准备时间应不大于30s；侧面固定螺丝孔数量可为 4 孔或 6 孔；工作状态环境温度应满足 5℃~55℃ ;其它参数应符合GB/T 12628 的相关规定 | 不限定 | /
23 | 产品规格 | 显卡规格 | ★显卡类型 | 独立显卡或集成显卡 | 独立显卡，cuda流处理器数量≥6144个 | /
24 | 产品规格 |  | ★独立显卡显存类型 | 若配置独立显卡，显存类型应为DDR3/DDR4/GDDR5/GDDR6/LPDDR4 | GDDR7 | 如有特殊需求，采购人根据需要明确显存类型。相同显存类型，代次越高，性能越好
25 | 产品规格 |  | ★独立显卡显存位宽 | 若配置独立显卡，显存位宽≥64 位 | 显存位宽≥192位 | 相同显示核心下，显存位宽越大越好
26 | 产品规格 |  | ★独立显卡显存容量 | 若配置独立显卡，显存容量≥1GB | 显存容量≥12GB | 相同显示核心下，显存容量越大越好
27 | 产品规格 |  | 独立显卡接口协议 | 产品支持 PCIe 协议版本大于等于 2.0或 HT（HyperTransport）协议版本大于等于 3.0 的独立显卡接口协议 | 支持PCIe协议版本大于等于3.0的独立显卡接口协议 | PCIe 的版本号越高，PCIe Lane 数量越多，显卡与处理器之间的带宽越大，显卡性能越好
38 | 产品规格 | 外设规格 | 传声器数量 | ≥0 | ≥0 | /
39 | 产品规格 |  | 扬声器数量 | ≥0 | ≥0 | 扬声器的数量越多，立体声输出效果越好
40 | 产品规格 |  | ★鼠标数量 | ≥1个 | ≥1个 | /
41 | 产品规格 |  | ★键盘数量 | ≥1个 | ≥1个 | /
42 | 产品规格 |  | ★摄像头数量 | ≥1个 | 不限定 | /
43 | 产品规格 |  | 光驱数量 | ≥0 个 | ≥0 个 | /
44 | 产品规格 |  | ★键盘按键数目 | 61 键/86 键/101 键/104 键等 | 61 键/86 键/101 键/104 键等 | 采购人根据需要选择键盘按键数目
45 | 产品规格 |  | ★摄像头像素 | ≥50 万 | 不限定 | 采购人根据需要选择摄像头像素。像素越高越清晰
46 | 产品规格 |  | ★摄像头分辨率 | ≥800×600 | 不限定 | 采购人根据需要选择摄像头分辨率。分辨率越高，图像越清晰
47 | 产品规格 |  | ★扬声器功率 | ≥1 瓦/个 | 不限定 | /
48 | 产品规格 |  | ★扬声器频率范围 | 不低于（100Hz-8kHz）范围 | 不限定 | 采购人根据需要选择扬声器频率范围。频率范围越大效果越好，考察频段内波动越小越好
49 | 产品规格 |  | 扬声器总谐波失真 | 谐波失真在 100Hz-7kHz 频率范围内不高于 10% | 不限定 | 采购人根据需要选择扬声器总谐波失真。考察频段内失真越小越好
50 | 产品规格 |  | 扬声器最大声压级 | 最大声压级在粉红噪声播放场景下，工作距离处声压级不低于70dB | 不限定 | 采购人根据需要选择扬声器最大声压级。扬声器的最大声压级一般要大于70dB，一般是越大越好
51 | 产品规格 |  | ★键盘连接方式 | 有线或无线 | 有线或无线 | /
52 | 产品规格 |  | ★键盘键程 | 2.3mm ~ 4.0mm | 2.3mm ~ 4.0mm | 如有特殊需求，采购人根据需要选择，键程长短关系到使用手感，键程长会感到弹性十足；键程短的键盘打字会更加快捷、省力
53 | 产品规格 |  | ★键盘按键压力 | 按键压力应在 0.54 N±0.14N | 按键压力应在 0.54 N±0.14N | 特殊使用的键盘的按键，其压力应由采购人根据需要确定详细参数
54 | 产品规格 |  | ★有线键盘连接线 | ≥1.5 米 | ≥1.5 米 | 如有特殊需求，采购人根据需要选择连接线长度
55 | 产品规格 |  | ★键盘颜色 | 黑色/白色/银色等商务色系 | 黑色商务色系 | 如有特殊需求，采购人根据需求选择键盘颜色
56 | 产品规格 |  | ★键盘其他要求 | 键盘外观结构、连接方式、主要功能、安全、电磁兼容性、可靠性应符合GB/T14081 的相关规定 | 不限定 | /
57 | 产品规格 |  | ★鼠标连接方式 | 有线或无线 | 有线或无线 | /
58 | 产品规格 |  | ★有线鼠标连接线 | ≥1.5 米 | ≥1.5 米 | 如有特殊需求，采购人根据需要进行选择鼠标连接线
59 | 产品规格 |  | ★鼠标DPI 分辨率 | 800~1600 | 800~1600 | 如有特殊需求，采购人根据需要选择 DPI分辨率。数值越高，鼠标越灵敏
60 | 产品规格 |  | 鼠标颜色 | 黑色/银色/白色等商务色系 | 黑色商务色系 | 如有特殊需求，采购人根据需要选择鼠标颜色
61 | 产品规格 |  | ★鼠标其他要求 | 其它参数应符合GB/T 26245 的相关规定 | 不限定 | /
62 | 产品规格 |  | 内置光驱 | 支持内置光驱 | 不限定 | 支持内置光驱，更便于用户使用
63 | 产品规格 | 网络设备规格 | ★有线网卡数量 | ≥1 | ≥2 | /
64 | 产品规格 |  | 无线网卡及天线数量 | ≥0 | ≥0 | /
65 | 产品规格 |  | 单无线网卡天线数量 | ≥0 | ≥0 | 采购人根据需要选择单无线网卡天线数量。天线的数量越多，速率越高，指向性越好
66 | 产品规格 | 外部接口规格 | ★USB 接口数量 | 机箱前板至少包括 2 个 USB3.0 及以上接口 | 机箱前面板应提供不少于2个USB 3.2接口 | USB 接口的数量越多，可同时外接设备数量越多。一般USB3.0 传输速度高于 2.0
67 | 产品规格 |  | USB 母座接口要求 | 机箱前面板额外预留2 个专用 USB 母座接口孔位和 1 个通用A 型 USB 母座接口孔位，采用横向排列中心间距应不小于27mm | 不限定 | /
68 | 产品规格 |  | ★视频接口数量 | ≥1 | ≥2 | /
69 | 产品规格 |  | ★音频接口数量 | ≥1 | ≥3 | /
70 | 产品规格 |  | 存储卡接口数量 | ≥0 | ≥0 | 采购人根据需要选择存储卡接口类型及数量
71 | 产品规格 | 整机基础规格 | ★整机外观 | a) 产品表面不应有凹痕、划伤、裂缝、变形和污染等。表面涂层均匀，不应起泡、龟裂、脱落和磨损，金属零部件无锈蚀及其它机械损伤； b) 产品表面说明功能的文字、符号、标志，应清晰、端正、牢固； c) 宜在产品显著位置提供运行状态指示功能，并由生产厂商提供详细参数 | a) 产品表面不应有凹痕、划伤、裂缝、变形和污染等。表面涂层均匀，不应起泡、龟裂、脱落和磨损，金属零部件无锈蚀及其它机械损伤； b) 产品表面说明功能的文字、符号、标志，应清晰、端正、牢固； c) 宜在产品显著位置提供运行状态指示功能，并由生产厂商提供详细参数 | /
72 | 产品规格 |  | ★整机结构 | a) 机箱应符合 GB/T 4208、GB/T 26246的相关规定； b) 产品内部结构应符合通用部件的安装需要； c) 所有输入输出接口应符合相关国家或行业标准； d) 产品零部件应紧固无松动，可插拔部件应可靠连接，开关、按钮和其它控制部件应灵活可靠，布局应方便使用； e) 所有 I/O 连接器及需插接线缆的部位应预留用户操作空间，方便插拔解锁与插拔线缆； f) 可插拔板卡插槽部位应预留安装、拆卸或更换板卡空间； g) 拆装可能接触到的金属剪口或金属尖角部位应做防划伤处理，以保证安全； h) 整机内部走线应规整，固线结构和位置要合理可靠并做防割线处理，需便于理线和插拔操作，走线应不影响系统各主要部件组装和拆卸； i) 如需通过孔走线，过线孔应做防割线处理； j) 各插头位置和插拔方向应合理，应做到插拔无障碍设计，具备防呆设计，有效避免误操作； k) 各主要部件拆装无障碍，使用常规工具拆装，无特殊拆装工具需求； l) 各主要部件拆装步骤要少，各自拆装需避免相互干扰； m) 对于整机或零部件外表面为高亮面的，应粘贴保护膜，保护膜需粘贴牢固，运输、组装等过程不易脱落，撕下无残留； n) 其它要求应符合 GB/T 9813.1 的相关规定 | 不限定 | /
73 | 产品规格 |  | ★机箱防护要求 | 机箱应符合 GB/T 4208 中 IP20 防护要求 | 不限定 | /
74 | 产品规格 |  | ★整机噪音 | 产品工作在空闲状态下，产品的声功率级应不超过 4.5 Bel | 不限定 | /
75 | 产品规格 |  | ★整机散热 | 在环境温度25℃及处理器满载情况下，产品表面温度应符合下列要求： a) 出风口在机箱后面板情况下，出风口温度不高于55℃ ; b) 可触及面温度小于45℃ ;c) 显示器表面温度：显示屏温度不高于 38℃ , 显示屏上下灯带位置温度（如涉及）不高于40℃ , 出风口温度不高于 45℃ | 不限定 | /
76 | 产品规格 |  | ★整机能效限定值 | 产品能效限定值应达到 GB 28380-2012标准中能效等级 2 级及以上 | 不限定 | 能效值越低消耗电能越少（1级低于 2级，2 级低于 3 级）
77 | 产品规格 |  | 机身材质 | 塑料/金属等 | 塑料/金属等 | 采购人根据需要选择机身材质
78 | 产品规格 |  | ★机身颜色 | 一般选用灰色/黑色等商务色系 | 灰色/黑色等商务色系 | 采购人根据需要选择机身颜色
79 | 产品规格 |  | ★机箱尺寸容量 | 机箱体积应不大于 40L | 机箱体积应不大于 40L | 整机尺寸与采购人办公位置的布局有关，采购人依照办公位置的布局选择合适的机箱尺寸
80 | 性能要求 | CPU性能 | ★CPU 物理核数 | 核数或线程数≥ 8 | ≥24 | 核数越多，多任务并行执行能力越强
81 | 性能要求 |  | ★CPU 主频 | ≥2.2GHz | ≥2.4GHz | 同类型 CPU 主频越高性能越强
82 | 性能要求 |  | ★CPU 末级缓存容量 | ≥8MB | ≥36MB | 缓存容量越大，缓存命中的概率越大。缓存命中率跟容量、指令流水等正向相关。通常情况下缓存容量越大性能越好
83 | 性能要求 |  | ★CPU 支持的内存最高速率 | ≥2666MT/s | ≥4400MT/s | 速率越高数据传输率越高
84 | 性能要求 | 内存性能 | ★内存读写速率 | ≥2666MT/s | ≥4400MT/s | 速率越高数据传输率越高
85 | 性能要求 | 显卡性能 | ★显示分辨率 | ≥2560×1440 | ≥2560×1440 | 分辨率越高，显卡性能越高
86 | 性能要求 |  | ★显卡显示芯片核心频率 | ≥800MHz | ≥2325Mhz | 相同显示核心下，工作频率越高，性能越高
87 | 性能要求 |  | ★显存等效频率 | ≥1600MT/s | ≥28Gbps‌ | 相同显示核心下，显存频率越高，性能越高，但是功耗也会越高
88 | 性能要求 |  | ★显卡可支持多屏同时显示数量 | 支持 2 块屏幕同时显示，分辨率应不低于 2560×1440 | 显卡应至少支持2块屏幕同时显示，分辨率应不低于1920×1080 | 支持的屏幕数量越多，每个屏幕的分辨率越高，表明显卡功能越强
98 | 性能要求 | 网络设备性能 | ★有线网卡速率 | 最高速率应不低于 1000Mbps，应支持10Mbps、100Mbps、1000Mbps 速率自适应 | 最高速率应不低于 1000Mbps， | 速率越高，网络传输速度越快,综合成本和接口能力，建议千兆选用电口，千兆以上选用光口
99 | 性能要求 |  | 支持无线网络通信技术协议 | 支持 WAP I 或 WiFi5.0 及以上协议 | 不限定 | 采购人根据需要选择支持无线网络通信技术协议。理论协议速率越高越好
100 | 性能要求 |  | 无线网卡频宽 | ≥20MHz | 不限定 | 采购人根据需要进行选择无线网卡频宽。支持的最大频宽越大越好
101 | 功能要求 | 主板功能 | ★内存扩展接口(板载内存不涉及) | ≥4 | ≥4 | 采购人根据需要提出更高要求
102 | 功能要求 |  | 存储扩展接口(板载存储不涉及) | 支持存储设备扩展接口≥2 个，如UFS3.0、SATA3.0、SAS3.0、M.2 等接口类型 | 支持存储设备扩展接口≥2 个，如UFS3.0、SATA3.0、SAS3.0、M.2 等接口类型 | /
103 | 功能要求 |  | ★主板USB 瞬间过流保护 | 支持瞬间过流保护功能 | 不限定 | 该功能为整机应对USB外设损坏情况下的保护机制
104 | 功能要求 |  | ★主板防静电保护 | 支持防静电保护功能 | 不限定 | /
105 | 功能要求 |  | ★I/O 接口功能 | 提供基于标准 USB 接口外设连接功能、基于音频输入输出接口的音频扩展功能、基于 PCIe 接口板卡扩展功能、基于 HDMI/VGA/Type-C/DVI/DP 等接口外接显示器扩展功能、基于存储接口对产品进行增容功能等。工作站 I/O 接口应具备外接标准 USB 设备、显示器、音频设备等内外部设备能力 | ≥10个USB接口（其中≥9个USB 3.2接口，其中1个USB 3.2 Gen 2 Type-C接口）；视频接口≥7个（其中板载≥2个，独立显卡≥5个） | /
106 | 功能要求 | 显卡功能 | ★显卡外接显示接口 | 显卡至少支持 VGA、HDMI、DVI、DP、Type-C 中 1 种显示接口，并与显示器接口相匹配 | 显卡至少支持 VGA、HDMI、DVI、DP、Type-C 中 1 种显示接口，并与显示器接口相匹配 | /
107 | 功能要求 |  | 独立显卡数量 | ≥0 | ≥1 | /
111 | 功能要求 | 外设功能 | 摄像头物理隐私保护开关 | 支持物理隐私保护开关 | 不限定 | 该功能可防止隐私泄露
112 | 功能要求 |  | 传声器降噪 | 支持降噪功能 | 不限定 | 该功能可以提升通话质量
113 | 功能要求 |  | 键盘背光 | 支持键盘背光 | 不限定 | /
114 | 功能要求 |  | 光驱功能 | 支持只读、刻录等类型；最大读取速度CD 不低于 24×150KB/s；最大读取速度 DVD 不低于8×1358KB/s；最大刻录速度 CD 不低于24×150KB/s；最大刻录速度 DVD 不低于6×1358KB/s；兼容光盘类型包含只读光盘、可读写光盘、可擦写光盘等 | 不限定 | /
115 | 功能要求 | 存储功能 | ★存储功能 | 通过 SATA 固态存储/PCIe 固态存储/UFS 固态存储/SATA 硬磁盘等存储部件提供存储功能 | 通过 SATA 固态存储/PCIe 固态存储/UFS 固态存储/SATA 硬磁盘等存储部件提供存储功能 | /
116 | 功能要求 |  | 内置控制器固态存储加密 | 固态存储宜通过内置控制器硬件支持加密，不依赖处理器，保障数据安全性，但不得影响存储性能。符合如下要求： a) 支持加密功能，且加密功能开启不影响 SSD 读写性能； b) 支持固件加密、安全启动和安全升级； c) 支持数据的安全擦除； d) 宜具有存储状态指示灯，并可通过不同显示方式给出数据读写状态 | 不限定 | 采购人根据需要增减相应要求
117 | 功能要求 | 网络设备功能 | ★网络功能 | a)支持网络连接、网络开启/关闭功能；b)支持访问网络和数据交换功能 | 不限定 | /
118 | 功能要求 |  | 无线网卡频段 | 支持双频段 | 不限定 | 一般无线网卡双频段为 2.4GHz、5GHz
119 | 功能要求 |  | 物理开关 | 支持网络设备物理开关 | 不限定 | /
120 | 功能要求 |  | ★数据传输 | 支持数据传输能力，并提供数据流量和异常日志记录功能 | 不限定 | /
121 | 功能要求 |  | 蓝牙协议 | 支持蓝牙模块，蓝牙协议不低于 5.0 版本 | 不限定 | 支持的蓝牙标准越高越好
122 | 功能要求 |  | ★有线网卡接口类型 | 支持 RJ45 接口 | 支持 RJ45 接口 | 如有特殊需求，采购人根据需要选择有线网卡接口类型
123 | 功能要求 |  | 无线网卡标准 | 若配备无线网卡应符合 GB 15629.11（所有部分） | 不限定 | /
124 | 功能要求 |  | ★网络设备拆装 | 若配备的网络设备应支持物理拆装，包括无线网卡和蓝牙模块等 | 不限定 | /
125 | 功能要求 | 外部接口功能 | ★音频接口类型 | 支持 3.5mm 孔径 3 段式或 4 段式接口 | 支持 3.5mm 孔径 3 段式或 4 段式接口 | 4段式支持麦克风和左右声道，3 段式仅支持左右声道
126 | 功能要求 |  | ★视频接口类型 | 至少支持 VGA、HDMI、DVI、DP、Type-C中 1 种显示接口 | 至少支持 VGA、HDMI、DVI、DP、Type-C中 1 种显示接口 | 采购人根据需要选择视频接口；相同视频接口，支持的版本越高，支持的分辨率越高
127 | 功能要求 |  | ★HDMI、DP、Type-C显示接口要求 | 若提供 HDMI 或 DP 或 Type-C 作为显示接口，应支持音频和视频同步输出 | 若提供 HDMI 或 DP 或 Type-C 作为显示接口，应支持音频和视频同步输出 | /
128 | 功能要求 |  | 其他接口 | a) 产品支持串行接口，可实现GB/T 6107 的功能； b) 产品支持并行接口，可实现GB/T 18235.1 的功能 | 不限定 | 如有特殊需求，采购人根据需要选择支持接口如：PS/2 接口等
129 | 功能要求 |  | 存储卡接口类型 | 支持 SD、TF 等存储卡接口 | 不限定 | 如有特殊需求，采购人根据需要选择存储卡接口类型
130 | 功能要求 | 电源功能 | ★电源线适配能力 | 电源适配器电线组件应符合GB/T15934 的要求，可拆线的插头和连接器可以不做要求 | 不限定 | 电源线适配能力越强越好
131 | 功能要求 | 操作系统及软件功能 | ★中文信息处理要求 | 符合 GB 18030 的相关规定 | 不限定 | /
132 | 功能要求 |  | ★操作系统备份及还原功能 | 支持操作系统备份及还原功能 | 1.采用集中存储，分布运算的系统架构。支持跨架构和多类型终端的统一管理，可实现跨网段，跨VLan的不同组网方式交付，开机自动交付服务端上的操作系统桌面 2.系统采用B/S架构，具备概况、新手精灵、镜像管理、桌面模板、终端管理、网络拓扑、端口管控、用户管理、日志管理、系统设置，软件授权，数据迁移 3.采用多镜像多节点缓存架构，当教学环境变化需要安装软件时，支持在镜像中做父子节点或者兄弟节点两种模式，并通过树状目录结构展示各节点间关系。终端开机既能选择不同的操作系统镜像或者快照，也能选择同一个镜像的不同快照，自动进入相应的系统桌面和应用环境。 方案支持并行分发与辅助分发两种方式。辅助分发时能自动寻找环境中的种子机并能在下发界面体现出来，从而快速部署系统。并行分发时可实现终端连上服务端后直接进入系统，系统后台自动完成部署任务。 4.数据保护功能为用户提供了多种数据还原方式，包括每次开机、每天、每周、每月等，用户可根据实际使用需求自由设置数据还原方式，并支持多硬盘数据保护，确保数据始终处于最理想的使用环境。也可将启动菜单条目中的不同镜像设定不同的还原方式。 5.可禁止使用主板pxe引导方式启动客户端，采用独立编写的preboot启动插件，支持固定IP地址、服务端DHCP提供、外部环境DHCP提供、本地离线启动延续等四种启动方式。镜像系统更新后，终端重启后直接进入桌面，具有P2P部署终端系统的功能，在下发镜像数据过程中，可以在服务端随时设定停止离线或继续离线，并具有断线续传的功能，从而保证用户使用体验。系统具有远程控制功能，能够对终端进行远程开关机和重启操作。能自定义远程控制命令 6.为便于机房管理，对终端可以设置多菜单条目启动，具备终端菜单条目隐藏功能，隐藏的菜单在终端启动时不显示。 7.终端开机后可以提供多种桌面应用环境给用户选择，也可以由管理员在服务端指定桌面环境给特定的终端； 8.支持将服务端系统镜像设置为离线使用，最多天数可设定为180天，当每次离线启动时，终端开机画面提示用户剩余启动天数。在客户端程序信息界面也可看到用户剩余启动天数。 9.方案支持无限制条件的增量传输功能，无论环境如何变化（还原/不还原模式相互切换），不影响后续环境增量传输，并能在服务端与终端共同体现出来本次是否为增量传输。 | 当操作系统分区损坏的情况下，支持操作系统还原到出厂状态
133 | 功能要求 |  | ★固件备份还原能力 | 支持备份及还原固件的功能 | 不限定 | /
134 |  |  | ★操作系统及驱动升级 | 支持通过网络、闪存盘等方式对操作系统、驱动进行升级 | 支持通过网络、闪存盘等方式对操作系统、驱动进行升级 | 支持在线升级能力可以提升服务效率
135 |  |  | 固件升级 | 支持通过网络、闪存盘等方式对固件进行升级 | 支持通过网络、闪存盘等方式对固件进行升级 | /
136 |  |  | ★BIOS 支持关闭通讯接口 | 支持BIOS 关闭以太网及 USB 接口功能 | 支持BIOS 关闭以太网及 USB 接口功能
137 |  |  | ★固件查看信息 | 支持查看固件版本、内存信息、主板信息、处理器信息和系统时间信息等功能 | 支持查看固件版本、内存信息、主板信息、处理器信息和系统时间信息等功能
138 |  |  | ★固件设置启动顺序 | 支持设置启动顺序功能，并按照设置的启动顺序启动 | 不限定
139 |  |  | ★固件设置口令 | 支持设置口令、修改口令、验证口令功能 | 不限定
140 |  |  | ★固件设置网络引导 | 支持网络引导启动和关闭功能 | 不限定
141 |  | 生物识别功能 | 指纹识别 | 指纹识别功能符合GB/T 37742 的相关规定 | 不限定 | 指纹识别具有安全、便捷等特征，依照采购人的实际场景选择
142 |  |  | 人脸识别 | 人脸识别功能符合 GB/T 37036.3 的相关规定 | 不限定 | 人脸识别具有安全、便捷等特征，依照采购人的实际场景选择
143 |  |  | 静脉识别 | 指静脉识别功能符合GB/T 33135 的相关规定 | 不限定 | 指静脉识别具有安全、便捷等特征，依照采购人的实际场景选择
144 |  | 硬件加速功能 | NPU/GPU等 A I 加速模块 | 支持 NPU/GPU 等A I 加速模块 | 不限定 | /
145 |  |  | 视频编解码加速模块 | 支持视频编解码加速模块 | 不限定 | 支持此模块更好，可以降低高清视频播放的功耗,占用更少的 CPU 资源
146 |  |  | 影像处理加速模块 | 支持影像处理加速模块 | 不限定 | 支持此模块更好，可以提高高清影像数据处理速度
147 | 可靠性要求 | 存储设备可靠性 | ★固态存储寿命 | TBW ≥ 80TB（条件：240GB 硬盘容量） | 不限定 | TBW 越大，固态存储的使用寿命越长
148 |  |  | ★机械硬盘寿命 | 通电时间≥5 万小时 | 不限定 | 寿命越长越好
150 |  | 外设可靠性 | ★键盘按键寿命 | ≥1000 万次 | 不限定 | 键盘按键寿命越大越耐用
151 |  |  | ★鼠标按键寿命 | ≥500 万次 | 不限定 | 鼠标按键寿命越大越耐用
152 |  |  | ★键盘鼠标线材寿命 | 键盘鼠标所用线材经±60 °弯折不低于 3000 次，功能、外观完好 | 不限定 | 可承受弯折次数越高越耐用
153 |  |  | ★风扇寿命 | ≥4 万小时 | 不限定 | 寿命越长越耐用
154 |  | 整机可靠性要求 | ★电磁兼容性要求的抗扰度 | 符合 GB/T 9254.2 的规定 | 不限定 | /
155 |  |  | ★环境条件要求的气候环境适应性 | 符合 GB/T 9813.1 中规定 | 不限定
156 |  |  | ★环境条件要求的振动适应性 |  | 不限定
157 |  |  | ★环境条件要求的冲击适应性 |  | 不限定
158 |  |  | ★环境条件要求的碰撞适应性 |  | 不限定
159 |  |  | ★环境条件要求的运输包装件跌落适应性 |  | 不限定
160 |  |  | ★MTBF 测试 | MTBF(m1)≥3 万小时 | MTBF(m1)≥100万小时 | 如有特殊需求，采购人根据需要提出更高要求。MTBF 时间越长，产品的可靠性越好
161 | 兼容要求 | 兼容要求 | ★常用软件兼容 | 应支持流式软件、版式软件、浏览器、邮件客户端、解压软件、多媒体、图形图像处理等常用软件 | 不限定 | /
162 |  |  | ★数据库兼容 | 兼容 3 个及以上厂商的数据库产品 | 不限定
163 |  |  | ★中间件兼容 | 兼容 3 个及以上厂商中间件产品 | 不限定
164 |  |  | ★平台软件兼容 | 兼容 3 个及以上厂商云计算及大数据平台 | 不限定
165 | 包装及运输要求 | 包装及运输要求 | ★标志、包装、运输和贮存 | 符合 GB/T 9813.1 和商品包装政府采购需求标准的相关规定 | 不限定
166 | 服务要求 | 服务要求 | ★配置检查工具 | 供应商提供经自检测试工具 | 不限定 | 方便用户进行设备检测
167 |  |  | ★服务响应 | a）提供产品3 年维保及上门服务（满足同城4 小时、异地 12 小时响应要求）；b）提供政企专线 7*24 在线服务；c）现场保障技术服务团队员，国内上门服务地级市覆盖率达 100% | a）提供产品3 年维保及上门服务（满足同城4 小时、异地 12 小时响应要求）；b）提供政企专线 7*24 在线服务；c）现场保障技术服务团队员，国内上门服务地级市覆盖率达 100% | 如有特殊需求，采购人根据需求提出跟高要求
168 |  |  | ★服务周期 | 支持产品延保≥3 年提供每年延保服务报价提供备件服务能力≥6 年（自购买之日起） | 支持产品延保≥3 年提供每年延保服务报价提供备件服务能力≥6 年（自购买之日起） | 如有特殊需求，采购人根据需要提出跟高要求
169 |  |  | ★预装操作系统 | 预装符合桌面操作系统政府采购需求标准的正版操作系统 | 预装符合桌面操作系统政府采购需求标准的正版操作系统 | 预装的操作系统符合《操作系统政府采购需求标准》中加*指标要求，如有特殊需求采购人可补充相关要求
170 |  |  | ★培训服务 | 供应商提供培训材料、产品手册、培训视频等培训相关内容 | 不限定 | /
171 |  |  | ★典型问题解决手册 | 供应商提供典型问题解决说明文档或视频 | 不限定
172 |  |  | ★厂家升级软件与扩容服务 | 供应商提供上门升级部件/软件的增值服务 | 不限定
173 |  |  | ★整机质量服务要求 | 免费服务周期（含换件和维修）应不小于 3 年 | 免费服务周期（含换件和维修）应不小于 3 年 | 如有特殊需求，采购人根据需要提出更高要求
174 |  |  | ★合格证书要求 | 供应商提供产品合格证 | 供应商提供产品合格证 | /
175 |  |  | ★开箱组装/使用指导要求 | 供应商提供开箱组装/使用指导 | 供应商提供开箱组装/使用指导
176 |  |  | ★驱动下载服务要求 | 供应商提供驱动光盘或下载方式 | 供应商提供驱动光盘或下载方式
177 |  |  | ★兼容适配软件下载服务要求 | 供应商提供兼容适配软件下载渠道（光盘、网站） | 供应商提供兼容适配软件下载渠道（光盘、网站）
178 |  |  | 跨架构平台应用兼容 | 供应商提供跨架构平台应用兼容工具，支持一种或者一种以上不同架构平台的应用 | 供应商提供跨架构平台应用兼容工具，支持一种或者一种以上不同架构平台的应用
179 | 供应保障要求 | 供应链合规性 | ★产品部件保障 | 保障产品主要部件提供 6 年的备件服务能力(自购买之日起)，或提供可兼容原设备的升级换代产品 | 保障产品主要部件提供 6 年的备件服务能力(自购买之日起)，或提供可兼容原设备的升级换代产品 | 如有特殊需求，采购人根据需要提出更高要求
180 |  | 供应链质量 | ★抗干扰性 | 当产品部件出现供应风险时，供应商应通知采购人并提供风险应对方案确保产品的服务保障 | 不限定 | /
181 |  |  | ★供应能力证明 | 供应商提供供应链稳定承诺书，确保产品的部件在产品服务周期内稳定供货 | 不限定
182 | 安全要求 | 关键部件安全要求 | ★关键部件安全要求3 | CPU和操作系统等关键部件应当符合安全可靠测评要求 | 不限定 | 通过政府有关部门指定的中国信息安全测评中心和国家保密科技测评中心网站查看安全可靠测评结果
183 |  | 整机安全性要求 | ★密码算法实现 | CPU芯片应符合GM/T 0008 的相关规定，或芯片密码模块应符合GB/T 37092 或GM/T 0028 的相关规定 | 不限定 | 通过商用密码检测机构检测并经商用密码认证机构认证合格
184 |  |  | USB 端口管控 | 支持 USB 端口管控 | 支持 USB 端口管控 | 支持 USB 端口管控可以提高整机安全性，降低通过 USB 端口数据泄密
185 |  |  | 安全物理锁 | 支持安全物理锁 | 不限定 | /
186 |  |  | ★信息安全基本要求 | a) 应符合 GB/T 39276 的 5.2 的规定； b) 生产厂商应建立漏洞跟踪表，保证产品版本涉及到的漏洞(如驱动程序等)可查看； c) 产品不得包含已知的恶意代码或漏洞，不存在未声明的指令、功能、接口 | 不限定
187 |  |  | ★固件安全启动 | 支持固件安全启动功能，固件启动过程中只有通过启动校验才能正常启动 | 不限定
188 |  |  | ★限用物质的限量要求 | 符合 GB/T 26572 中规定 | 不限定
189 | 其他功能 |  |  |  | 1、软件兼容多种操作系统，包括Windows、统信UOS、银河麒麟、中科方德等操作系统。2、软件支持中英繁语言界面版本，满足不同外语教师灵活使用软件。3、软件的加密方式支持：加密狗加密、在线序列号加密等多种方式的激活方式。4、提供教师端对单一、部分、全体学生端进行屏幕全屏或窗口广播，实现多媒体1080P高清教学，可根据不同的终端硬件配置选择Intel集成显卡解码、NVIDIA显卡解码、DXVA2解码等多种不同的解码方式，支持教师指定学生演示教师机屏幕；广播多媒体课件，可使用电子白板添加批注，广播同时可进行屏幕录制。 5、网络影院：视频播放时，老师可根据不同的硬件和网络状况选择广播或流媒体两种不同的方式，流媒体可支持HTTP、UDP、RTP、RTSP、MMS五种协议，满足多种不同的网络环境下的需求。6、学生演示：教师选定一台学生机作为示范，由此学生代替教师进行示范教学。7、设备锁定：提供教师端对学生端锁定USB、锁定键鼠、锁定光驱、锁定扬声器、锁定屏幕以及黑屏肃静操作。8、讨论：教师可能组织学生使用文字、图片、手写板等多种方式开展讨论，可进行分组讨论或主题讨论，分组讨论允许教师将学生分成若干组，同组的组员之间可以相互讨论，教师可以参加任意组的讨论；主题讨论是由教师建立若干个主题，学生选择自己感兴趣的主题开展讨论。9、文件管理：有文件分发、收集、提交功能，可拖拽添加文件，可限制学生提交文件的数目和大小。10、屏幕监视：教师端实时遥控单一、多个学生端的屏幕（最多同时可遥控16台终端屏幕），双击学生端图标，可快速一键开启单一学生端远程桌面控制或查看功能，同时可启用话筒声音，老师可将操作讲解给每一个学生终端。11、课堂策略控制：在课堂上，教师可以设置上网策略、应用程序策略、USB、光驱使用限制策略，对不同学生设置不同策略，查看当前的学生策略，上网限制支持多浏览器，IE、Chrome、QQ、Firefox、360等都可以限制。12、提供在线考试提供试卷编辑、试卷保存、试卷下发、开始考试、停止考试、发送答案、试卷导出等功能。学生提交试卷后可自动给出试卷分数，无需老师逐一阅卷。教师可将试卷导出为文件，导出的试卷以学生机计算机名+IP地址命名，可用任意浏览器打开浏览。可提供单独的试卷编辑器导出功能，方便老师异地提前准备试卷。13、网页限制：提供教师机可以限制学生特定网页的访问权限，将需要限制的网页加入到黑名单中，启用黑名单后，名单中所有网页的访问权限被禁用，如果将网页加入到白名单中，启用白名单后，只有名单内网页的访问权限被开启。14、学生端属性查看：教师可以获取学生端计算机的名称、登录名和其他常用信息，并可以列出学生端的应用程序、进程和进程ID。15、班级模型：有单独的管理界面，实现对班级模型的统一管理，并能够导入、导出，调用不同网络教室中的班级模型，班级模型视图中可实时显示学生机电脑桌面。16、随堂点名：提供学生在线点名功能，老师点名完成后，可快速统计本次上课学生的出勤情况，同时学生的班级、姓名、学号等信息会以水印形式显示在学生端桌面，自动完成座次安排，无需老师逐台指派，学生下次上课可直接按照水印信息快速寻找自己座位。如需要自由上机，老师可隐藏学生端桌面水印信息，学生可自由选座灵活上机。
填写说明： 1.上表中“采购人技术要求”一列为采购人可编辑项，采购人根据自身需求并参考“指标要求”及“指标使用说明”自行填写。 2.除上述指标外，若采购人有其他要求，可在表格最后最后按照格式自行添加。 3.加“★”指标为必须纳入采购需求的指标，未加“* ”的指标由采购人根据实际需要自行确定是否包含在采购需求中。 4.“是否可以作为评分因素 ”为“是 ”的指标，采购人可以根据实际需要在采购文件中设为评分项；为“否 ”的，不能设为评分项。