## 服务器
序号 | 指标分类 | 一级指标 | 二级指标 | 采购人技术要求
1 | 产品规格 | CPU规格 | ★CPU信息 | 配置≥2颗,单CPU核数≥12核，主频≥2.1GHz，缓存容量≥18MB
2 | 产品规格 | 主板规格 | ★主板支持的CPU和内存情况 | 支持英特尔至强第四代/第五代可扩展处理器,支持32GB、64GB内存
3 | 产品规格 |  | ★主板内存槽数量 | 配置≥32个内存槽
4 | 产品规格 |  | ★主板存储接口 | 最少支持SATA、SAS、M.2、U.2等存储
5 | 产品规格 |  | ★PCIe插槽接口 | 符合PCIe4.0或以上的高速串行计算机扩展总线标准，PCIe的接口速率与位宽需保证向下兼容
6 | 产品规格 |  | ★主板PCIe插槽数量及规格 | 支持≥13个PCIe插槽
7 | 产品规格 |  | 特殊孔位及接口 | 不涉及
8 | 产品规格 |  | 板载网络接口 | 不涉及
9 | 产品规格 |  | 主板OCP插槽数量 | 配置OCP3.0及以上插槽的数量≥1个
10 | 产品规格 | 内存规格 | ★内存数量 | 配置≥2条内存
11 | 产品规格 |  | ★内存规格 | DDR5 5600MHz,单条内存≥32GB
12 | 产品规格 |  | ★内存通道 | 支持多个内存接口通道
13 | 产品规格 | 存储规格 | 硬盘类型 | 支持SAS、SATA机械硬盘和SSD固态硬盘
14 | 产品规格 |  | ★硬磁盘实配容量 | 2*480GB SSD,2*4TB HDD
15 | 产品规格 |  | 硬盘接口类型 | 提供至少1种类型固态盘接口
16 | 产品规格 |  | ★硬盘实配数量 | 2*SSD硬盘,2*HDD硬盘
17 | 产品规格 |  | ★硬盘插槽数量及规格 | 支持≥8块硬盘，支持SAS/SATA
18 | 产品规格 |  | 硬盘其他参数要求 | 最高支持45块硬盘
19 | 产品规格 | RAID卡规格（若支持RAID卡） | RAID卡支持的SAS | 不涉及
20 | 产品规格 | SAS直通卡规格(若支持SAS直通卡) | SAS直通卡SAS接口数量 | 不涉及
21 | 产品规格 | HBA卡规格(若支持HBA直通卡) | HBA卡端口数量 | 8
22 | 产品规格 | 网络规格 | ★网口速率和数量 | 10Gb光网口，2个
23 | 产品规格 |  | 存储型服务器网口速率和数量 | 不涉及
24 | 产品规格 |  | 独立网卡网口数量 | 不涉及
25 | 产品规格 |  | 独立网卡接口类型 | 不涉及
26 | 产品规格 |  | 板载网卡接口类型 | 不涉及
27 | 产品规格 | 外部接口规格 | ★显示接口 | ≥1个VGA显示接口
28 | 产品规格 |  | ★USB接口 | ≥4个USB接口
29 | 产品规格 |  | 特殊接口及孔位 | 不涉及
30 | 产品规格 |  | 其他接口 | ≥1个前置专用管理网络接口
31 | 产品规格 | 电源规格 | 电源冗余模式 | 1+1冗余
32 | 产品规格 |  | ★电源模块数量 | ≥2
33 | 产品规格 |  | ★电源功率 | ≥800W
34 | 产品规格 |  | 电源指示灯 | 配备电源指示灯，指示待机、工作异常等状态
35 | 产品规格 | 整机规格 | ★外观和结构 | a)服务器的零部件应紧固无松动，可插拔部件应可靠连接，开关、按钮和其它控制部件应灵活可靠，布局应方便使用；b)产品表面不应有明显的凹痕、划伤、裂缝、变形和污染等。表面涂层均匀，不应起泡、龟裂、脱落和磨损，金属零部件无锈蚀及其它机械损伤；c)产品表面说明功能的文字、符号和标志应清晰、端正且牢固；d)应在服务器的显著位置提供运行状态的指示功能，并在随机文件中明确具体含义；e)机架、机箱的尺寸应符合通用机柜的安装要求，插入总线插座的电路板接口外形尺寸应符合有关总线标准的规定，将机箱固定在机柜上，机箱底面最大下垂变形不得干涉相邻机体；f)高密度服务器应给出CPU个数与机柜高度；g)服务器尺寸具体要求在随机文件中明确
36 | 产品规格 |  | ★尺寸（高×宽×深） | ≤高89(mm)×≤宽450(mm)×≤深830(mm)
37 | 产品规格 |  | 服务器导轨 | 配置≥1套导轨
38 | 产品规格 |  | CPU个数与机柜高度单位(U)比 | 不涉及
39 | 产品规格 |  | ★环境适应性 | 气候环境适应性应符合GB/T9813.3的有关规定，工作温度10～35℃,贮存运输温度-40～55℃;工作相对湿度35%～80%,贮存运输相对湿度20～93%(40℃);大气压86～106kPa
40 | 产品规格 |  | 特殊机型环境适应性 | 不涉及
41 | 产品规格 |  | ★机械环境适应性 | 机械环境适应性应符合GB/T9813.3的有关规定
42 | 产品规格 |  | ★噪声 | 符合GB/T9813.3的有关规定
43 | 产品规格 | AI计算单元规格 | AI计算单元 | 不涉及
44 | 产品规格 |  | 一键式迁移 | 不涉及
45 | 产品规格 | 机柜规格 | ★机柜尺寸 | 不涉及
46 | 产品规格 |  | 机柜管理板 | 不涉及
47 | 产品规格 |  | 机柜电源规格 | 不涉及
48 | 功能要求 | 主板功能 | ★主板外部接口种类 | 支持USB、显示、管理等接口
49 | 功能要求 |  | 主板防烧板设计 | 不涉及
50 | 功能要求 |  | 扩展功能 | 不涉及
51 | 功能要求 | 网络功能 | ★网络功能 | 支持网络连接、网络访问、数据交换和网络管控功能
52 | 功能要求 | CPU功能 | ★计算处理 | 支持通用计算及虚拟化功能。处理器需集成整型计算单元、浮点计算单元、内存控制器、I/0模块等处理器与存储部件、网络部件、I/0部件等组成计算系统，提供数据处理、网络接入等计算相关功能
53 | 功能要求 |  | ★密码算法实现 | 不涉及
54 | 功能要求 | 存储功能 | 内存校验 | 不涉及
55 | 功能要求 |  | SATASSDNAND健康状态上报 | 不涉及
56 | 功能要求 |  | SATASSD单die故障隔离 | 不涉及
57 | 功能要求 | RAID卡功能（若支持RAID卡） | RAID卡RAID级别支持 | RAID 模式支持 RAID 0/1/10/5
58 | 功能要求 |  | RAID卡BBU单元 | RAID 卡支持电池或电容备份单元
59 | 功能要求 | 光驱功能 | 光驱类型（是否支持RW，以及光盘类型CD/DVD） | 不涉及
60 | 功能要求 | 电源功能 | ★电源热插拔 | 整机电源模块应具备热插拔功能
61 | 功能要求 |  | ★电源过流保护 | 支持过流及短路保护的功能
62 | 功能要求 | 整机功能 | ★散热方式 | 支持风冷或液冷等散热方式
63 | 功能要求 |  | 其他功能 | a) 支持关键部件冗余（包括电源、风扇等）；
b) 支持熔断保护与恢复功能
64 | 功能要求 | 管理系统功能 | ★BMC固件基础功能 | 1)支持DHCP设置网络功能；2)支持静态IP设置网络功能；3)支持设备日志记录，包括但不限于登录日志、操作日志和报警日志等功能；4)支持日志信息导出和记录删除功能；5)支持通过管理接口向外输出准确的报警信息功能；6)设备的BMC管理软件应能够按报警的严重程度进行区分；7)支持IPMI2.0、SNMP或Redfish等接口功能；8)支持键盘、鼠标和视频的重定向、文本控制台的重定向、远程虚拟媒体、高可靠的硬件监控和管理功能；9)支持基于网络开启、关闭和重启设备的功能，并查询当前设备开机运行状态；10)支持故障提示功能，并可通过接口读取服务器故障信息；11)支持基于网络的固件更新功能，包括BMC和BIOS等；12)支持基于网络安装操作系统的功能，并可通过网络控制台访问设备；13)支持通过本地的硬盘或光驱等存储设备，基于网络完成设备的操作系统安装功能；14)支持通过浏览器打开管理界面并登录功能；15)支持设置口令策略功能；16)支持访问权限设置功能，并通过日志记录访问事件；17)支持对出厂默认的用户名及口令进行安全保护功能，并提供默认口令修改提示；18)支持读取设备主板的工作环境温度功能；19)支持读取服务器CPU等核心器件的温度功能；20)支持通过外部管理工具进行BMC参数设置的功能，并可基于网络通过外部管理工具对BMC进行管理；21)应支持固件版本查询、固件升级22)支持基于网络实现开关机和复位控制的功能；23)BMC启动时间应不超过180s，实现功能包括网络、IPMI、散热、传感器服务可用；24)支持BMC固件设置的恢复出厂功能
65 | 功能要求 |  | BMC固件增强功能 | a）网络控制、安装提供图形访问界面网络；
b）设备的 BMC 管理软件界面显示报警信息，且能够按报警的严重程度进行区分；
c）Web GUI 采用 BMC 端口直连，平均响应时间为不大于 1s
66 | 功能要求 |  | ★BIOS固件基础功能 | a）支持查看固件版本、内存信息、主板信息、处理器信息和系统时间信息功能；b）支持上电初始化界面显示 CPU 信息、内存信息、固件版本和部分快捷键信息功能；c）支持设置界面中英文显示切换功能；d）支持查看 PCIe 设备信息，SATA设备信息功能；e）支持操作系统安装和引导功能，应并向操作系统提供计算机主板信息和服务接口；f）支持设置启动顺序，并按照设置的启动顺序启动功能；g）支持安全启动功能；h）支持设置口令、修改口令、验证口令功能；i）支持板载显示控制或独立显卡的显示控制功能；j）支持 RAID 识别和启动功能；k）支持串口重定向功能；l）支持固件更新功能；m）支持 BIOS 固件设置的恢复出厂功能；n）支持网络引导启用和关闭功能
通过提供固件包的方式，在BMC不重启的情况下，实现增加BMC新功能以及解决BMC故障。要求提供检测报告证明
支持通过BMC页面带外设置BIOS选项，不限于启动项、CPU参数调节、带外配置PCIE参数等。要求提供检测报告证明
支持检测BMC存在的安全隐患，可集中展示帐号和应用服务（如证书有效期）等安全配置状态，及时识别BMC安全配置的风险，当检测到风险时，可以查看详细信息和建议提高系统的安全性。要求提供检测报告证明
可实现在不部署任何管理软件的情况下，通过联合功能管理多个服务器，实现服务器的统一管理。要求提供检测报告证明
67 | 功能要求 |  | ★远程控制 | 不涉及
68 | 功能要求 | 操作系统及驱动功能 | ★操作系统及驱动的升级 | 不涉及
69 | 功能要求 |  | 操作系统及驱动的备份还原 | 不涉及
70 | 功能要求 |  | ★操作系统功能 | 不涉及
71 | 功能要求 | 中文信息处理功能 | ★中文信息处理 | 符合GB 18030的有关规定
72 | 功能要求 | 机柜功能 | 机柜管理功能 | 不涉及
73 | 功能要求 |  | 机柜通信方式 | 不涉及
74 | 功能要求 |  | 多集群作业管理 | 不涉及
75 | 安全要求 | 关键部件安全要求 | ★关键部件安全要求3 | 不涉及
76 | 安全要求 | 固件安全要求 | ★故障检测 | 支持故障检测功能，可以检测到具体的FRU(内存、硬盘)的故障并发出告警
77 | 安全要求 |  | 内存故障智能预测和自愈修复 | 支持内存故障智能预测和自愈修复，提前自动硬隔离，避免内存故障引起的非预期宕机以及内存寿命的降低
78 | 安全要求 |  | 硬盘故障智能预测 | 支持硬盘故障智能预测，基于故障模型预测出硬盘的故障
79 | 安全要求 |  | PCIe链路故障智能诊断 | 支持 PCIe 链路故障智能诊断，判断出现故障的 PCIe 链路
80 | 安全要求 |  | 内存故障隔离 | 支持内存故障隔离，在内存产生 CE故障时，内存地址被隔离成功，服务器正常运行，业务系统不中断
81 | 安全要求 |  | 内存、PCIe卡的故障精准告警功能 | 支持内存、PCIe 卡的故障精准告警功能，触发告警并明确指示具体的故障位置
82 | 安全要求 |  | 异常下电关键数据保护 | 支持异常下电关键数据保护，支持数据备份恢复机制，防止系统异常掉电导致的数据文件丢失
83 | 安全要求 |  | BMC/BIOS固件双镜像保护 | 支持 BMC/BIOS 固件双镜像保护，运行异常时自动切换到备份镜像运行，提升系统稳定性
84 | 安全要求 |  | CPU核重启隔离 | 支持 CPU 核发生不可纠正故障后，重启后由 BIOS 隔离该故障核，OS不可见，防止 OS 再次使用导致系统异常，核 0 除外
85 | 安全要求 |  | 内存地址隔离 | 不涉及
86 | 安全要求 |  | 内存存储阵列替换 | 不涉及
87 | 安全要求 |  | 安全启动 | 不涉及
88 | 安全要求 | 系统安全要求 | syslog双向鉴别 | 不涉及
89 | 安全要求 |  | ★弱口令字典检查 | 支持弱口令字典检查功能，出现在弱口令字典中的 字符串不能被设置为用户口令
90 | 安全要求 |  | ★白名单访问控制 | 支持基于时间、IP或MAC白名单访问控制
91 | 安全要求 |  | 双因素鉴别 | 支持使用客户端证书和证书密码的双因素鉴别方式登录管理系统
92 | 安全要求 |  | ★二次鉴别 | 支持二次鉴别功能。对于用户配置、权限配置、公钥导入等重要的管理操作，已登录用户应通过二次鉴别后，才能执行操作
93 | 安全要求 |  | 匿名化用户告警接收邮箱 | 支持带外管理系统中的用户告警接收邮箱进行匿名化处理
94 | 安全要求 |  | ★密码证书安全加密存储 | 支持对带外管理系统中的用户口令和证书等敏感信息进行加密存储，禁止使用私有的和业界已知不安全的密码算法
95 | 安全要求 |  | ★敏感信息安全加密传输 | 支持使用安全的传输加密协议(如SSH或HTTPS等)传输用户的敏感信息
96 | 安全要求 | 信息安全要求 | ★研发过程安全 | 不涉及
97 | 安全要求 |  | 漏洞管理 | 不涉及
98 | 安全要求 |  | 网络关键设备服务器要求 | 不涉及
99 | 安全要求 |  | 增强要求 | 不涉及
100 | 安全要求 | 物理安全 | ★物理安全 | 安全要求应符合GB 4943.1的规定
101 | 安全要求 | 限用物质的限量要求 | ★限用物质的限量要求 | 限用物质的限量应符合GB/T 26572的要求
102 | 性能要求 | CPU性能 | ★CPU主频 | ≥2.1GHz
103 | 性能要求 |  | ★单CPU核数 | ≥12核心
104 | 性能要求 |  | ★单CPU末级缓存容量 | ≥18MB
105 | 性能要求 | 内存性能 | 单内存模块容量 | ≥32GB
106 | 性能要求 |  | ★内存速率 | ≥5600MHz
107 | 性能要求 | 存储性能 | 硬盘转速 | 不涉及
108 | 性能要求 | RAID卡性能 | RAID卡缓存容量大小 | 不涉及
109 | 性能要求 | FCHBA卡性能 | FCHBA卡速率 | 不涉及
110 | 性能要求 | 网络性能 | 独立网卡速率 | 不涉及
111 | 性能要求 |  | 板载网卡速率 | 不涉及
112 | 性能要求 | 电源能耗 | ★电源能耗 | 符合GB/T 9813.3的有关规定
113 | 兼容要求 | 部件兼容性要求 | ★内存兼容性 | 适配3种及以上厂商的内存产品，且均不低于产品支持的内存规格
114 | 兼容要求 |  | ★固态存储兼容性 | 适配3种或以上厂商的固态存储产品，且均不低于产品支持的固态存储设备规格
115 | 兼容要求 |  | FCHBA卡兼容性 | 不涉及
116 | 兼容要求 |  | RAID卡兼容性 | RAID卡应适配两种或以上厂商产品
117 | 兼容要求 |  | ★网卡兼容性 | 网卡应适配两种或以上厂商产品
118 | 兼容要求 |  | ★功能卡兼容性 | 内置或适配符合PCIe的功能卡，如：网络功能卡、存储功能卡及图形显示功能卡
119 | 兼容要求 | 外设兼容性 | ★外设兼容性 | 兼容多种主流生产商的外部设备，包括显示器、键盘、鼠标、闪存盘、移动硬盘、USB光驱及KVM等，要求使用不同厂商的外部设备时，系统均能正常识别和安装驱动
120 | 兼容要求 | 软件兼容性 | ★数据库兼容 | 兼容3个及以上厂商的数据库产品
121 | 兼容要求 |  | ★中间件兼容 | 兼容3个及以上厂商的中间件产品
122 | 兼容要求 |  | ★平台软件兼容 | 兼容3个及以上厂商的大数据平台
123 | 兼容要求 |  | 虚拟化软件兼容 | 兼容2款及以上虚拟化软件
124 | 可靠性要求 | 存储可靠性要求 | SATASSD可靠性 | 不涉及
125 | 可靠性要求 | 整机可靠性要求 | ★整机可靠性 | m1值(MTBF的不可接受值)不得低于30000h
126 | 可靠性要求 |  | ★风扇可靠性 | 配置冗余风扇
127 | 可靠性要求 |  | ★部件可靠性 | 支持硬盘、电源、风扇热插拔(内置风扇除外)
128 | 包装及运输要求 | 包装及运输要求 | ★标志、包装、运输和贮存 | 符合GB/T 9813.3和商品包装政府采购需求标准的相关规定
129 | 服务要求 | 服务响应 | ★服务响应 | a) 提供电话、电子邮件、远程连接等多种形式服务；
b) 提供同城4h、异地12h技术响应服务，2个工作日解决问题，对于未能解决的问题和故障应提供可行的升级方案，并提供周转设备；
c) 建立全国技术服务体系和服务团体，符合专业服务体系标准要求，提供原厂中文服务；
d) 服务周期内提供产品的维修、换件和升级服务
130 | 服务要求 |  | ★培训服务 | 供应商提供培训材料、产品手册、培训视频等培训相关内容
131 | 服务要求 | 服务周期 | ★服务周期 | a) 产品免费服务周期（含换件和维修）应不小于 3 年；
b) 设备停产后继续提供质量保障服务（含备品备件），服务终止时间与最后一批设备交付时间间隔不低于 6 年；
c) 产品停止服务时间应提前 1 年告知客户；
d) 产品发布日期需在随机文件中明确
132 | 服务要求 | 服务工具要求 | ★工具要求 | 供应商提供设置服务器硬件、辅助操作系统安装等功能的辅助工具和管理软件。且随附软件应具有合法授权或版权
133 | 服务要求 |  | 辅助工具 | 不涉及
134 | 服务要求 |  | ★驱动安装升级指引 | 不涉及
135 | 服务要求 |  | 随机附开盖工具 | 随服务器打包提供开机箱工具
136 | 服务要求 |  | 代码迁移工具 | 不涉及
137 | 服务要求 |  | 性能分析工具 | 不涉及
138 | 服务要求 |  | 跨架构平台应用兼容 | 不涉及
139 | 服务要求 |  | ★管理软件 | 具备资源管理、系统管理、性能监控、健康监控、基于网络控制、报警设置功能；
140 | 服务要求 | 增值服务 | ★厂家升级产品软件与扩容服务 | 供应商提供原厂级的部件/软件产品升级和扩容能力
141 | 服务要求 |  | 服务保障升级 | 供应商有偿提供远程技术支持、软件授权服务、备件更换服务、现场支承服务
142 | 服务要求 |  | ★提供上门服务 | 供应商具备提供上门服务的能力(可收费)
143 | 服务要求 |  | 业务场景性能优化服务及整体架构升级服务 | 不涉及
144 | 供保要求 | 供应链质量 | ★抗干扰性 | 当产品部件出现供应风险时，应通知客户并提供风险应对方案确保产品的服务保障，必要时应停止相关受影响产品的销售
145 | 供保要求 |  | ★供应能力证明 | 供应商提供供应链稳定承诺书，确保产品的部件在产品服务周期内稳定供货