## 工作站主机
序号 | 指标分类 | 一级指标 | 二级指标 | 指标要求 | 采购人技术要求 | 指标使用说明
1 | 产品规格 | CPU规格 | ★CPU 信息 | 供应商给出 CPU 信息，包含 CPU 型号、物理核心数、主频、末级缓存容量、线程数、热设计功耗及内存的最高速率、通道数和位宽 | 内核数≥20，线程数≥28，基本频率≥2.5 GHz，最大睿频频率≥5.6 GHz，缓存≥33MB，处理器基础功≥125W | /
2 | 产品规格 | 内存规格 | ★内存配置容量 | ≥16GB | ≥64GB | 采购人根据需要选择内存配置容量，一般配置容量越大越好
3 | 产品规格 |  | ★内存类型 | 支持 DDR4/LPDDR4/LPDDR4X 及以上内存类型 | 产品支持DDR5或以上 | 采购人根据需要选择内存类型
4 | 产品规格 |  | ★内存条配置数量（板载内存不涉及） | ≥1 | ≥2 | /
5 | 产品规格 | 主板规格 | ★主板集成模块 | 集成资源扩展模块、计算处理模块、音频扩展模块等，主板的互联拓扑可通过处理器或交换电路实现 | ≥W680芯片组 | /
6 | 产品规格 |  | ★主板支持的 CPU和内存情况 | 供应商给出主板支持的 CPU 和内存的型号数量 | 主板支持的CPU型号至少为X86架构 14代CPU，数量为1，支持的内存为4个DDR5内存 | /
7 | 产品规格 |  | 主板内置PCIe 插槽数量 | 支持数量≥3其中至少包括一个 PCIex16 和一个PCIex8 | 持的PCIE插槽数量不少于4个 | 采购人根据需要，对内置 PCIe 插槽数量提出更高要求。如果产品提供PCIe插槽，数量越多扩展能力越强，但PCIe 插槽过多会影响产品轻薄化小型化
8 | 产品规格 |  | 特殊孔位及接口 | a）在计算机主板预留满足 USB3.0 数据传输规范的接口，工作电压 5V，最大过电流应不小于 3A；b) 预留多功能导入装置板卡安装孔位，采用内置方式与主机一体化集成，容量不小于 145mm×125mm×16.5mm（长×宽×高） | 不限定 | /
9 | 产品规格 |  | ★主板其他内置接口 | 供应商给出相关 SATA、M.2、USB 接口数量及占用状态 | ≥3个M.2接口(至少2个M.2固态硬盘接口)，≥4个SATA III接口，≥10个USB 接口（其中≥9个USB 3.2接口，其中1个USB 3.2 Gen 2 Type-C接口） | 采购人根据需要选择内置接口，支持接口的种类、数量越多产品升级可扩展能力越好
10 | 产品规格 |  | ★单内存插槽最大可支持容量（板载内存不涉及） | ≥16GB | ≥32GB | 采购人根据需要选择单内存插槽最大可支持容量，一般可支持的扩展最大容量越大，产品升级扩展能力越强
11 | 产品规格 | 主板规格 | ★内存插槽满配时提供的最高内存总容量 | ≥32GB | ≥128GB | 采购人根据需要选择内存插槽满配时提供的最高内存总容量，可支持的内存插槽满配时提供的最高内存总容量越大，产品升级扩展能力越强
12 | 产品规格 | 存储设备规格 | ★固态盘数量 | ≥1个 | ≥1个 | /
13 | 产品规格 |  | ★固态存储容量 | ≥240GB | ≥2TB | 采购人根据需要选择固态存储容量，存储容量越大，可存储数据越多
14 | 产品规格 |  | ★机械硬盘数量 | ≥1个 | 不限定 | /
15 | 产品规格 |  | ★机械硬盘总容量 | ≥1TB | 不限定 | 采购人根据需要选择机械硬盘总容量，容量越大
16 | 产品规格 |  | ★机械硬盘转速 | ≥7200rpm | 不限定 | 采购人根据需要选择机械硬盘转速，机械硬盘转速越高性能越好
17 | 产品规格 |  | 机械硬盘接口协议 | 支持 SATA3.0 及以上或 SAS3.0 及以上接口 | 不限定 | 采购人根据需要选择机械硬盘接口协议，支持接口版本和种类越多，可匹配的硬盘类型越多
18 | 产品规格 |  | 机械硬盘形态 | 2.5 英寸或 3.5 英寸等 | 不限定 | /
19 | 产品规格 |  | 固态存储接口协议 | UFS/SATA/PCIe/NVMe/M.2 等类型接口协议 | UFS/SATA/PCIe/NVMe/M.2 等类型接口协议 | 采购人根据需要选择固态存储接口协议，支持接口种类越多，可匹配的硬盘类型越多
20 | 产品规格 |  | ★固态存储形态 | 采用插卡或板载等形态，插卡形态宜符合M.2 或mSATA等标准尺寸和接口定义 | 采用插卡或板载等形态，插卡形态宜符合M.2 或mSATA等标准尺寸和接口定义 | /
21 | 产品规格 |  | 存储设备扩展盘位 | ≥0 | ≥2个M.2固态硬盘扩展接口，≥3个3.5寸硬盘扩展槽位 | 采购人根据需要选择存储设备扩展盘位，支持接口数量越多扩展能力越好
22 | 产品规格 |  | ★存储设备其他参数要求 | a）固态盘应符合 SJ/T 11654 相关规定；b）机械硬盘准备时间应不大于30s；侧面固定螺丝孔数量可为 4 孔或 6 孔；工作状态环境温度应满足 5℃~55℃ ;其它参数应符合GB/T 12628 的相关规定 | 不限定 | /
23 | 产品规格 | 显卡规格 | ★显卡类型 | 独立显卡或集成显卡 | 独立显卡，cuda流处理器数量≥8960个 | /
24 | 产品规格 |  | ★独立显卡显存类型 | 若配置独立显卡，显存类型应为DDR3/DDR4/GDDR5/GDDR6/LPDDR4 | GDDR7 | 如有特殊需求，采购人根据需要明确显存类型。相同显存类型，代次越高，性能越好
25 | 产品规格 |  | ★独立显卡显存位宽 | 若配置独立显卡，显存位宽≥64 位 | 显存位宽≥256位 | 相同显示核心下，显存位宽越大越好
26 | 产品规格 |  | ★独立显卡显存容量 | 若配置独立显卡，显存容量≥1GB | 显存容量≥16GB | 相同显示核心下，显存容量越大越好
27 | 产品规格 |  | 独立显卡接口协议 | 产品支持 PCIe 协议版本大于等于 2.0或 HT（HyperTransport）协议版本大于等于 3.0 的独立显卡接口协议 | 支持PCIe协议版本大于等于3.0的独立显卡接口协议 | PCIe 的版本号越高，PCIe Lane 数量越多，显卡与处理器之间的带宽越大，显卡性能越好
38 | 产品规格 | 外设规格 | 传声器数量 | ≥0 | ≥0 | /
39 | 产品规格 |  | 扬声器数量 | ≥0 | ≥0 | 扬声器的数量越多，立体声输出效果越好
40 | 产品规格 |  | ★鼠标数量 | ≥1个 | ≥1个 | /
41 | 产品规格 |  | ★键盘数量 | ≥1个 | ≥1个 | /
42 | 产品规格 |  | ★摄像头数量 | ≥1个 | 不限定 | /
43 | 产品规格 |  | 光驱数量 | ≥0 个 | ≥0 个 | /
44 | 产品规格 |  | ★键盘按键数目 | 61 键/86 键/101 键/104 键等 | 61 键/86 键/101 键/104 键等 | 采购人根据需要选择键盘按键数目
45 | 产品规格 |  | ★摄像头像素 | ≥50 万 | 不限定 | 采购人根据需要选择摄像头像素。像素越高越清晰
46 | 产品规格 |  | ★摄像头分辨率 | ≥800×600 | 不限定 | 采购人根据需要选择摄像头分辨率。分辨率越高，图像越清晰
47 | 产品规格 |  | ★扬声器功率 | ≥1 瓦/个 | 不限定 | /
48 | 产品规格 |  | ★扬声器频率范围 | 不低于（100Hz-8kHz）范围 | 不限定 | 采购人根据需要选择扬声器频率范围。频率范围越大效果越好，考察频段内波动越小越好
49 | 产品规格 |  | 扬声器总谐波失真 | 谐波失真在 100Hz-7kHz 频率范围内不高于 10% | 不限定 | 采购人根据需要选择扬声器总谐波失真。考察频段内失真越小越好
50 | 产品规格 |  | 扬声器最大声压级 | 最大声压级在粉红噪声播放场景下，工作距离处声压级不低于70dB | 不限定 | 采购人根据需要选择扬声器最大声压级。扬声器的最大声压级一般要大于70dB，一般是越大越好
51 | 产品规格 |  | ★键盘连接方式 | 有线或无线 | 有线或无线 | /
52 | 产品规格 |  | ★键盘键程 | 2.3mm ~ 4.0mm | 2.3mm ~ 4.0mm | 如有特殊需求，采购人根据需要选择，键程长短关系到使用手感，键程长会感到弹性十足；键程短的键盘打字会更加快捷、省力
53 | 产品规格 |  | ★键盘按键压力 | 按键压力应在 0.54 N±0.14N | 按键压力应在 0.54 N±0.14N | 特殊使用的键盘的按键，其压力应由采购人根据需要确定详细参数
54 | 产品规格 |  | ★有线键盘连接线 | ≥1.5 米 | ≥1.5 米 | 如有特殊需求，采购人根据需要选择连接线长度
55 | 产品规格 |  | ★键盘颜色 | 黑色/白色/银色等商务色系 | 黑色商务色系 | 如有特殊需求，采购人根据需求选择键盘颜色
56 | 产品规格 |  | ★键盘其他要求 | 键盘外观结构、连接方式、主要功能、安全、电磁兼容性、可靠性应符合GB/T14081 的相关规定 | 不限定 | /
57 | 产品规格 |  | ★鼠标连接方式 | 有线或无线 | 有线或无线 | /
58 | 产品规格 |  | ★有线鼠标连接线 | ≥1.5 米 | ≥1.5 米 | 如有特殊需求，采购人根据需要进行选择鼠标连接线
59 | 产品规格 |  | ★鼠标DPI 分辨率 | 800~1600 | 800~1600 | 如有特殊需求，采购人根据需要选择 DPI分辨率。数值越高，鼠标越灵敏
60 | 产品规格 |  | 鼠标颜色 | 黑色/银色/白色等商务色系 | 黑色商务色系 | 如有特殊需求，采购人根据需要选择鼠标颜色
61 | 产品规格 |  | ★鼠标其他要求 | 其它参数应符合GB/T 26245 的相关规定 | 不限定 | /
62 | 产品规格 |  | 内置光驱 | 支持内置光驱 | 不限定 | 支持内置光驱，更便于用户使用
63 | 产品规格 | 网络设备规格 | ★有线网卡数量 | ≥1 | ≥2 | /
64 | 产品规格 |  | 无线网卡及天线数量 | ≥0 | ≥0 | /
65 | 产品规格 |  | 单无线网卡天线数量 | ≥0 | ≥0 | 采购人根据需要选择单无线网卡天线数量。天线的数量越多，速率越高，指向性越好
66 | 产品规格 | 外部接口规格 | ★USB 接口数量 | 机箱前板至少包括 2 个 USB3.0 及以上接口 | 机箱前面板应提供不少于2个USB 3.2接口 | USB 接口的数量越多，可同时外接设备数量越多。一般USB3.0 传输速度高于 2.0
67 | 产品规格 |  | USB 母座接口要求 | 机箱前面板额外预留2 个专用 USB 母座接口孔位和 1 个通用A 型 USB 母座接口孔位，采用横向排列中心间距应不小于27mm | 不限定 | /
68 | 产品规格 |  | ★视频接口数量 | ≥1 | ≥2 | /
69 | 产品规格 |  | ★音频接口数量 | ≥1 | ≥3 | /
70 | 产品规格 |  | 存储卡接口数量 | ≥0 | ≥0 | 采购人根据需要选择存储卡接口类型及数量
71 | 产品规格 | 整机基础规格 | ★整机外观 | a) 产品表面不应有凹痕、划伤、裂缝、变形和污染等。表面涂层均匀，不应起泡、龟裂、脱落和磨损，金属零部件无锈蚀及其它机械损伤； b) 产品表面说明功能的文字、符号、标志，应清晰、端正、牢固； c) 宜在产品显著位置提供运行状态指示功能，并由生产厂商提供详细参数 | a) 产品表面不应有凹痕、划伤、裂缝、变形和污染等。表面涂层均匀，不应起泡、龟裂、脱落和磨损，金属零部件无锈蚀及其它机械损伤； b) 产品表面说明功能的文字、符号、标志，应清晰、端正、牢固； c) 宜在产品显著位置提供运行状态指示功能，并由生产厂商提供详细参数 | /
72 | 产品规格 |  | ★整机结构 | a) 机箱应符合 GB/T 4208、GB/T 26246的相关规定； b) 产品内部结构应符合通用部件的安装需要； c) 所有输入输出接口应符合相关国家或行业标准； d) 产品零部件应紧固无松动，可插拔部件应可靠连接，开关、按钮和其它控制部件应灵活可靠，布局应方便使用； e) 所有 I/O 连接器及需插接线缆的部位应预留用户操作空间，方便插拔解锁与插拔线缆； f) 可插拔板卡插槽部位应预留安装、拆卸或更换板卡空间； g) 拆装可能接触到的金属剪口或金属尖角部位应做防划伤处理，以保证安全； h) 整机内部走线应规整，固线结构和位置要合理可靠并做防割线处理，需便于理线和插拔操作，走线应不影响系统各主要部件组装和拆卸； i) 如需通过孔走线，过线孔应做防割线处理； j) 各插头位置和插拔方向应合理，应做到插拔无障碍设计，具备防呆设计，有效避免误操作； k) 各主要部件拆装无障碍，使用常规工具拆装，无特殊拆装工具需求； l) 各主要部件拆装步骤要少，各自拆装需避免相互干扰； m) 对于整机或零部件外表面为高亮面的，应粘贴保护膜，保护膜需粘贴牢固，运输、组装等过程不易脱落，撕下无残留； n) 其它要求应符合 GB/T 9813.1 的相关规定 | 不限定 | /
73 | 产品规格 |  | ★机箱防护要求 | 机箱应符合 GB/T 4208 中 IP20 防护要求 | 不限定 | /
74 | 产品规格 |  | ★整机噪音 | 产品工作在空闲状态下，产品的声功率级应不超过 4.5 Bel | 不限定 | /
75 | 产品规格 |  | ★整机散热 | 在环境温度25℃及处理器满载情况下，产品表面温度应符合下列要求： a) 出风口在机箱后面板情况下，出风口温度不高于55℃ ; b) 可触及面温度小于45℃ ;c) 显示器表面温度：显示屏温度不高于 38℃ , 显示屏上下灯带位置温度（如涉及）不高于40℃ , 出风口温度不高于 45℃ | 不限定 | /
76 | 产品规格 |  | ★整机能效限定值 | 产品能效限定值应达到 GB 28380-2012标准中能效等级 2 级及以上 | 不限定 | 能效值越低消耗电能越少（1级低于 2级，2 级低于 3 级）
77 | 产品规格 |  | 机身材质 | 塑料/金属等 | 塑料/金属等 | 采购人根据需要选择机身材质
78 | 产品规格 |  | ★机身颜色 | 一般选用灰色/黑色等商务色系 | 灰色/黑色等商务色系 | 采购人根据需要选择机身颜色
79 | 产品规格 |  | ★机箱尺寸容量 | 机箱体积应不大于 40L | 机箱体积应不大于 40L | 整机尺寸与采购人办公位置的布局有关，采购人依照办公位置的布局选择合适的机箱尺寸
80 | 性能要求 | CPU性能 | ★CPU 物理核数 | 核数或线程数≥ 8 | ≥20 | 核数越多，多任务并行执行能力越强
81 | 性能要求 |  | ★CPU 主频 | ≥2.2GHz | ≥2.5GHz | 同类型 CPU 主频越高性能越强
82 | 性能要求 |  | ★CPU 末级缓存容量 | ≥8MB | ≥33MB | 缓存容量越大，缓存命中的概率越大。缓存命中率跟容量、指令流水等正向相关。通常情况下缓存容量越大性能越好
83 | 性能要求 |  | ★CPU 支持的内存最高速率 | ≥2666MT/s | ≥4800MT/s | 速率越高数据传输率越高
84 | 性能要求 | 内存性能 | ★内存读写速率 | ≥2666MT/s | ≥4800MT/s | 速率越高数据传输率越高
85 | 性能要求 | 显卡性能 | ★显示分辨率 | ≥2560×1440 | ≥2560×1440 | 分辨率越高，显卡性能越高
86 | 性能要求 |  | ★显卡显示芯片核心频率 | ≥800MHz | ≥2295Mhz | 相同显示核心下，工作频率越高，性能越高
87 | 性能要求 |  | ★显存等效频率 | ≥1600MT/s | ≥28Gbps‌ | 相同显示核心下，显存频率越高，性能越高，但是功耗也会越高
88 | 性能要求 |  | ★显卡可支持多屏同时显示数量 | 支持 2 块屏幕同时显示，分辨率应不低于 2560×1440 | 显卡应至少支持2块屏幕同时显示，分辨率应不低于1920×1080 | 支持的屏幕数量越多，每个屏幕的分辨率越高，表明显卡功能越强
98 | 性能要求 | 网络设备性能 | ★有线网卡速率 | 最高速率应不低于 1000Mbps，应支持10Mbps、100Mbps、1000Mbps 速率自适应 | 最高速率应不低于 1000Mbps， | 速率越高，网络传输速度越快,综合成本和接口能力，建议千兆选用电口，千兆以上选用光口
99 | 性能要求 |  | 支持无线网络通信技术协议 | 支持 WAP I 或 WiFi5.0 及以上协议 | 不限定 | 采购人根据需要选择支持无线网络通信技术协议。理论协议速率越高越好
100 | 性能要求 |  | 无线网卡频宽 | ≥20MHz | 不限定 | 采购人根据需要进行选择无线网卡频宽。支持的最大频宽越大越好
101 | 功能要求 | 主板功能 | ★内存扩展接口(板载内存不涉及) | ≥4 | ≥4 | 采购人根据需要提出更高要求
102 | 功能要求 |  | 存储扩展接口(板载存储不涉及) | 支持存储设备扩展接口≥2 个，如UFS3.0、SATA3.0、SAS3.0、M.2 等接口类型 | 支持存储设备扩展接口≥2 个，如UFS3.0、SATA3.0、SAS3.0、M.2 等接口类型 | /
103 | 功能要求 |  | ★主板USB 瞬间过流保护 | 支持瞬间过流保护功能 | 不限定 | 该功能为整机应对USB外设损坏情况下的保护机制
104 | 功能要求 |  | ★主板防静电保护 | 支持防静电保护功能 | 不限定 | /
105 | 功能要求 |  | ★I/O 接口功能 | 提供基于标准 USB 接口外设连接功能、基于音频输入输出接口的音频扩展功能、基于 PCIe 接口板卡扩展功能、基于 HDMI/VGA/Type-C/DVI/DP 等接口外接显示器扩展功能、基于存储接口对产品进行增容功能等。工作站 I/O 接口应具备外接标准 USB 设备、显示器、音频设备等内外部设备能力 | ≥10个USB接口（其中≥9个USB 3.2接口，其中1个USB 3.2 Gen 2 Type-C接口）；视频接口≥7个（其中板载≥2个，独立显卡≥5个） | /
106 | 功能要求 | 显卡功能 | ★显卡外接显示接口 | 显卡至少支持 VGA、HDMI、DVI、DP、Type-C 中 1 种显示接口，并与显示器接口相匹配 | 显卡至少支持 VGA、HDMI、DVI、DP、Type-C 中 1 种显示接口，并与显示器接口相匹配 | /
107 | 功能要求 |  | 独立显卡数量 | ≥0 | ≥1 | /
111 | 功能要求 | 外设功能 | 摄像头物理隐私保护开关 | 支持物理隐私保护开关 | 不限定 | 该功能可防止隐私泄露
112 | 功能要求 |  | 传声器降噪 | 支持降噪功能 | 不限定 | 该功能可以提升通话质量
113 | 功能要求 |  | 键盘背光 | 支持键盘背光 | 不限定 | /
114 | 功能要求 |  | 光驱功能 | 支持只读、刻录等类型；最大读取速度CD 不低于 24×150KB/s；最大读取速度 DVD 不低于8×1358KB/s；最大刻录速度 CD 不低于24×150KB/s；最大刻录速度 DVD 不低于6×1358KB/s；兼容光盘类型包含只读光盘、可读写光盘、可擦写光盘等 | 不限定 | /
115 | 功能要求 | 存储功能 | ★存储功能 | 通过 SATA 固态存储/PCIe 固态存储/UFS 固态存储/SATA 硬磁盘等存储部件提供存储功能 | 通过 SATA 固态存储/PCIe 固态存储/UFS 固态存储/SATA 硬磁盘等存储部件提供存储功能 | /
116 | 功能要求 |  | 内置控制器固态存储加密 | 固态存储宜通过内置控制器硬件支持加密，不依赖处理器，保障数据安全性，但不得影响存储性能。符合如下要求： a) 支持加密功能，且加密功能开启不影响 SSD 读写性能； b) 支持固件加密、安全启动和安全升级； c) 支持数据的安全擦除； d) 宜具有存储状态指示灯，并可通过不同显示方式给出数据读写状态 | 不限定 | 采购人根据需要增减相应要求
117 | 功能要求 | 网络设备功能 | ★网络功能 | a)支持网络连接、网络开启/关闭功能；b)支持访问网络和数据交换功能 | 不限定 | /
118 | 功能要求 |  | 无线网卡频段 | 支持双频段 | 不限定 | 一般无线网卡双频段为 2.4GHz、5GHz
119 | 功能要求 |  | 物理开关 | 支持网络设备物理开关 | 不限定 | /
120 | 功能要求 |  | ★数据传输 | 支持数据传输能力，并提供数据流量和异常日志记录功能 | 不限定 | /
121 | 功能要求 |  | 蓝牙协议 | 支持蓝牙模块，蓝牙协议不低于 5.0 版本 | 不限定 | 支持的蓝牙标准越高越好
122 | 功能要求 |  | ★有线网卡接口类型 | 支持 RJ45 接口 | 支持 RJ45 接口 | 如有特殊需求，采购人根据需要选择有线网卡接口类型
123 | 功能要求 |  | 无线网卡标准 | 若配备无线网卡应符合 GB 15629.11（所有部分） | 不限定 | /
124 | 功能要求 |  | ★网络设备拆装 | 若配备的网络设备应支持物理拆装，包括无线网卡和蓝牙模块等 | 不限定 | /
125 | 功能要求 | 外部接口功能 | ★音频接口类型 | 支持 3.5mm 孔径 3 段式或 4 段式接口 | 支持 3.5mm 孔径 3 段式或 4 段式接口 | 4段式支持麦克风和左右声道，3 段式仅支持左右声道
126 | 功能要求 |  | ★视频接口类型 | 至少支持 VGA、HDMI、DVI、DP、Type-C中 1 种显示接口 | 至少支持 VGA、HDMI、DVI、DP、Type-C中 1 种显示接口 | 采购人根据需要选择视频接口；相同视频接口，支持的版本越高，支持的分辨率越高
127 | 功能要求 |  | ★HDMI、DP、Type-C显示接口要求 | 若提供 HDMI 或 DP 或 Type-C 作为显示接口，应支持音频和视频同步输出 | 若提供 HDMI 或 DP 或 Type-C 作为显示接口，应支持音频和视频同步输出 | /
128 | 功能要求 |  | 其他接口 | a) 产品支持串行接口，可实现GB/T 6107 的功能； b) 产品支持并行接口，可实现GB/T 18235.1 的功能 | 不限定 | 如有特殊需求，采购人根据需要选择支持接口如：PS/2 接口等
129 | 功能要求 |  | 存储卡接口类型 | 支持 SD、TF 等存储卡接口 | 不限定 | 如有特殊需求，采购人根据需要选择存储卡接口类型
130 | 功能要求 | 电源功能 | ★电源线适配能力 | 电源适配器电线组件应符合GB/T15934 的要求，可拆线的插头和连接器可以不做要求 | 不限定 | 电源线适配能力越强越好
131 | 功能要求 | 操作系统及软件功能 | ★中文信息处理要求 | 符合 GB 18030 的相关规定 | 不限定 | /
132 | 功能要求 |  | ★操作系统备份及还原功能 | 支持操作系统备份及还原功能 | 1、注册授权: 需具备BIOS校验或其他授权校验方式。 | 当操作系统分区损坏的情况下，支持操作系统还原到出厂状态
2、无损安装: 需具备支持一键自动安装，安装过程无需删除用户现有分区，采用分区压缩方式，自动生成所需服务器分区，不会破坏用户当前现有分区。
3、多系统启动引导: 需具备支持多个作业系统启动，满足多桌面使用需求，支持Windows/Linux系列作业系统GPT格式引导，最多支持同时安装不少于60个作业系统。
4、双硬盘保护/复原: 需具备支持两块硬盘数据快速保护与复原，当任意一块硬盘数据损坏时，都可以正常进行数据恢复，确保用户数据不丢失。
5、BIOS底层管理: 需具备支持BIOS底层管理，无需进入Windows系统即可完成对硬盘分区新建、删除和编辑维护，及IP地址、ID信息、计算机名、管理密码信息的修改和关机重启操作；支持双硬盘在进行PXE批量部署或者智能对拷时，接收端硬盘顺序和发送端硬盘顺序不一致时，提供手动修改硬盘顺序的功能，确保双硬盘对拷数据按照发送端存储方式对拷，保证所有计算机对拷完成后环境完全相同。6、双硬盘智能索: 需具备支持双硬盘启动顺序自动检测，不分前后顺序，都可以正常启动，如果双硬盘使用过程中其中一块硬盘出现故障，另外一块硬盘可正常使用，用户数据不会丢失。
7、硬盘对拷: 需具备支持一对一或一对多硬盘对拷，可快速批量完成硬盘数据快速对拷部署多网卡支持: 存在多块网卡时，无需重启即可根据需要选择需要使用的网卡类型。
8、智慧对拷: 需具备支持双硬盘多分区数据智慧对拷，无需特殊设备或人为干涉，可根据分区使用情况自动进行数据对拷或增量对拷，对拷速度最高可达10GB/分钟。
9、系统对拷: 需具备支持作业系统快速对拷，帮助用户快速对拷多个相同的作业系统，避免逐一安装，节省作业系统安装时间。
10、智能排序: 需具备支持BIOS底层智能排序，无需进入Windows作业系统下执行，快速完成计算机智能排序。
11、网络诊断: 需具备支持网络环境传输状况检测，准确的判断用户真实网络环境，当网络环境较差时，可以实现所有终端计算机测试预判，快速找出有问题终端计算机，方便排查问题。
12、显示网络状况：需具备支持任意机器作为主机对整个机房的维护，同传时可在同传界面直观的显示当前网络状况，方便网络传输故障点定位。
13、虚拟系统: 需具备支持虚拟系统管理，快速完成多种作业系统桌面的创建，可满足硬盘空间较小，无法安装多种作业系统的要求，每一个真实作业系统最多创建不少于50个虚拟系统，同时提供真实系统和虚拟系统启动隔离，防止误操作。
14、批量部署/升级: 需具备支持UEFI PXE IP4自动连线批量部署/升级，无需逐台安装，节省安装部署时间。
15、分区管理: 需具备支持BIOS底层分区管理，当Windows系统受到损坏时，无需进入Windows作业系统依然可以对分区进行添加/删除/编辑等维护操作。
16、频道管理: 需具备支持多频道管理，设置不同频道，将同一网段内的终端计算机进行分频道通信管理，实现同一网段内，多种不同环境的应用，每个环境相互之间隔离。
17、模式管理: 需具备支持多种模式运行，可根据不同使用情况启动相应的模式，日常管理及维护可使用管理员模式；正常使用数据处于完全保护状态可使用复原模式；考试培训可使用考试模式。
18、档案传输: 需具备支持批量发送档案到被控端计算机，同时支持档案拖拽特定区域自动加载目录功能，无需手动查找目录，传输档案大小无限制，任意大小档案都可进行传输。
19、资产管理: 需具备发送端和被控端同时支持软硬件资产信息管理，当资产发生变化时，自动预警，控制端可对被控端计算机资产进行集中导出，方便进行资产盘点和查询。
20、IP管理: 需具备支持BIOS底层IP地址/计算机名称自动批量生成，无需进入windows作业系统即可完成对IP/计算机名称信息的统一规划管理。
21、消息通知: 需具备支持批量发送信息或通知到接收端计算机，同时通知信息以红色字幕滚动的方式展示在接收端计算机桌面，方便使用者快速接收到通知信息。
22、设备锁定: 需具备支持键盘鼠标/荧幕/USB/光驱等设备批量锁定或解锁。
23、远程控制: 需具备支持发送端远程控制被控端计算机，可对被控端计算机进行远程操作指导，最大同时控制不少于16个桌面。
24、远程恢复: 需具备支持批量远程控制终端计算机特定分区进行数据恢复，无需逐台进行操作即可完成所有计算机的数据恢复。
25、端口管理: 需具备支持常用程序的端口禁用，用户也可自定义设置需要禁用的端口。
26、模式管理: 需具备支持批量对被控端终端计算机进行模式快速切换，无需手动逐台操作，节省维护时间。
27、系统切换: 需具备支持批量对被控端终端计算机进行系统快速切换，无需手动逐台操作，节省切换时间，快速完成多桌面环境使用切换。
28、远程维护: 需具备支持批量对被控端计算机客户端程序自动退出或卸载，无需逐台手动操作，节省产品升级维护时间。
29、计划任务: 需具备支持批量对被控端计算机设定计划任务，可支持每天/每周/每月等特定时间被控端自动重启/关机/唤醒操作，做到完全无人值守。
133 | 功能要求 |  | ★固件备份还原能力 | 支持备份及还原固件的功能 | 不限定 | /
134 | 功能要求 |  | ★操作系统及驱动升级 | 支持通过网络、闪存盘等方式对操作系统、驱动进行升级 | 支持通过网络、闪存盘等方式对操作系统、驱动进行升级 | 支持在线升级能力可以提升服务效率
135 | 功能要求 |  | 固件升级 | 支持通过网络、闪存盘等方式对固件进行升级 | 支持通过网络、闪存盘等方式对固件进行升级 | /
136 | 功能要求 |  | ★BIOS 支持关闭通讯接口 | 支持BIOS 关闭以太网及 USB 接口功能 | 支持BIOS 关闭以太网及 USB 接口功能 | /
137 | 功能要求 |  | ★固件查看信息 | 支持查看固件版本、内存信息、主板信息、处理器信息和系统时间信息等功能 | 支持查看固件版本、内存信息、主板信息、处理器信息和系统时间信息等功能 | /
138 | 功能要求 |  | ★固件设置启动顺序 | 支持设置启动顺序功能，并按照设置的启动顺序启动 | 不限定 | /
139 | 功能要求 |  | ★固件设置口令 | 支持设置口令、修改口令、验证口令功能 | 不限定 | /
140 | 功能要求 |  | ★固件设置网络引导 | 支持网络引导启动和关闭功能 | 不限定 | /
141 | 功能要求 | 生物识别功能 | 指纹识别 | 指纹识别功能符合GB/T 37742 的相关规定 | 不限定 | 指纹识别具有安全、便捷等特征，依照采购人的实际场景选择
142 | 功能要求 |  | 人脸识别 | 人脸识别功能符合 GB/T 37036.3 的相关规定 | 不限定 | 人脸识别具有安全、便捷等特征，依照采购人的实际场景选择
143 | 功能要求 |  | 静脉识别 | 指静脉识别功能符合GB/T 33135 的相关规定 | 不限定 | 指静脉识别具有安全、便捷等特征，依照采购人的实际场景选择
144 | 功能要求 | 硬件加速功能 | NPU/GPU等 A I 加速模块 | 支持 NPU/GPU 等A I 加速模块 | 不限定 | /
145 | 功能要求 |  | 视频编解码加速模块 | 支持视频编解码加速模块 | 不限定 | 支持此模块更好，可以降低高清视频播放的功耗,占用更少的 CPU 资源
146 | 功能要求 |  | 影像处理加速模块 | 支持影像处理加速模块 | 不限定 | 支持此模块更好，可以提高高清影像数据处理速度
147 | 可靠性要求 | 存储设备可靠性 | ★固态存储寿命 | TBW ≥ 80TB（条件：240GB 硬盘容量） | 不限定 | TBW 越大，固态存储的使用寿命越长
148 | 可靠性要求 |  | ★机械硬盘寿命 | 通电时间≥5 万小时 | 不限定 | 寿命越长越好
150 | 可靠性要求 | 外设可靠性 | ★键盘按键寿命 | ≥1000 万次 | 不限定 | 键盘按键寿命越大越耐用
151 | 可靠性要求 |  | ★鼠标按键寿命 | ≥500 万次 | 不限定 | 鼠标按键寿命越大越耐用
152 | 可靠性要求 |  | ★键盘鼠标线材寿命 | 键盘鼠标所用线材经±60 °弯折不低于 3000 次，功能、外观完好 | 不限定 | 可承受弯折次数越高越耐用
153 | 可靠性要求 |  | ★风扇寿命 | ≥4 万小时 | 不限定 | 寿命越长越耐用
154 | 可靠性要求 | 整机可靠性要求 | ★电磁兼容性要求的抗扰度 | 符合 GB/T 9254.2 的规定 | 不限定 | /
155 | 可靠性要求 |  | ★环境条件要求的气候环境适应性 | 符合 GB/T 9813.1 中规定 | 不限定 | /
156 | 可靠性要求 |  | ★环境条件要求的振动适应性 | 符合 GB/T 9813.1 中规定 | 不限定 | /
157 | 可靠性要求 |  | ★环境条件要求的冲击适应性 | 符合 GB/T 9813.1 中规定 | 不限定 | /
158 | 可靠性要求 |  | ★环境条件要求的碰撞适应性 | 符合 GB/T 9813.1 中规定 | 不限定 | /
159 | 可靠性要求 |  | ★环境条件要求的运输包装件跌落适应性 | 符合 GB/T 9813.1 中规定 | 不限定 | /
160 | 可靠性要求 |  | ★MTBF 测试 | MTBF(m1)≥3 万小时 | MTBF(m1)≥100万小时 | 如有特殊需求，采购人根据需要提出更高要求。MTBF 时间越长，产品的可靠性越好
161 | 兼容要求 | 兼容要求 | ★常用软件兼容 | 应支持流式软件、版式软件、浏览器、邮件客户端、解压软件、多媒体、图形图像处理等常用软件 | 不限定 | /
162 | 兼容要求 |  | ★数据库兼容 | 兼容 3 个及以上厂商的数据库产品 | 不限定 | /
163 | 兼容要求 |  | ★中间件兼容 | 兼容 3 个及以上厂商中间件产品 | 不限定 | /
164 | 兼容要求 |  | ★平台软件兼容 | 兼容 3 个及以上厂商云计算及大数据平台 | 不限定 | /
165 | 包装及运输要求 | 包装及运输要求 | ★标志、包装、运输和贮存 | 符合 GB/T 9813.1 和商品包装政府采购需求标准的相关规定 | 不限定 | /
166 | 服务要求 | 服务要求 | ★配置检查工具 | 供应商提供经自检测试工具 | 不限定 | 方便用户进行设备检测
167 | 服务要求 |  | ★服务响应 | a）提供产品3 年维保及上门服务（满足同城4 小时、异地 12 小时响应要求）；b）提供政企专线 7*24 在线服务；c）现场保障技术服务团队员，国内上门服务地级市覆盖率达 100% | a）提供产品3 年维保及上门服务（满足同城4 小时、异地 12 小时响应要求）；b）提供政企专线 7*24 在线服务；c）现场保障技术服务团队员，国内上门服务地级市覆盖率达 100% | 如有特殊需求，采购人根据需求提出跟高要求
168 | 服务要求 |  | ★服务周期 | 支持产品延保≥3 年提供每年延保服务报价提供备件服务能力≥6 年（自购买之日起） | 支持产品延保≥3 年提供每年延保服务报价提供备件服务能力≥6 年（自购买之日起） | 如有特殊需求，采购人根据需要提出跟高要求
169 | 服务要求 |  | ★预装操作系统 | 预装符合桌面操作系统政府采购需求标准的正版操作系统 | 预装符合桌面操作系统政府采购需求标准的正版操作系统 | 预装的操作系统符合《操作系统政府采购需求标准》中加*指标要求，如有特殊需求采购人可补充相关要求
170 | 服务要求 |  | ★培训服务 | 供应商提供培训材料、产品手册、培训视频等培训相关内容 | 不限定 | /
171 | 服务要求 |  | ★典型问题解决手册 | 供应商提供典型问题解决说明文档或视频 | 不限定 | /
172 | 服务要求 |  | ★厂家升级软件与扩容服务 | 供应商提供上门升级部件/软件的增值服务 | 不限定 | /
173 | 服务要求 |  | ★整机质量服务要求 | 免费服务周期（含换件和维修）应不小于 3 年 | 免费服务周期（含换件和维修）应不小于 3 年 | 如有特殊需求，采购人根据需要提出更高要求
174 | 服务要求 |  | ★合格证书要求 | 供应商提供产品合格证 | 供应商提供产品合格证 | /
175 | 服务要求 |  | ★开箱组装/使用指导要求 | 供应商提供开箱组装/使用指导 | 供应商提供开箱组装/使用指导 | /
176 | 服务要求 |  | ★驱动下载服务要求 | 供应商提供驱动光盘或下载方式 | 供应商提供驱动光盘或下载方式 | /
177 | 服务要求 |  | ★兼容适配软件下载服务要求 | 供应商提供兼容适配软件下载渠道（光盘、网站） | 供应商提供兼容适配软件下载渠道（光盘、网站） | /
178 | 服务要求 |  | 跨架构平台应用兼容 | 供应商提供跨架构平台应用兼容工具，支持一种或者一种以上不同架构平台的应用 | 供应商提供跨架构平台应用兼容工具，支持一种或者一种以上不同架构平台的应用 | /
179 | 供应保障要求 | 供应链合规性 | ★产品部件保障 | 保障产品主要部件提供 6 年的备件服务能力(自购买之日起)，或提供可兼容原设备的升级换代产品 | 保障产品主要部件提供 6 年的备件服务能力(自购买之日起)，或提供可兼容原设备的升级换代产品 | 如有特殊需求，采购人根据需要提出更高要求
180 | 供应保障要求 | 供应链质量 | ★抗干扰性 | 当产品部件出现供应风险时，供应商应通知采购人并提供风险应对方案确保产品的服务保障 | 不限定 | /
181 | 供应保障要求 |  | ★供应能力证明 | 供应商提供供应链稳定承诺书，确保产品的部件在产品服务周期内稳定供货 | 不限定 | /
182 | 安全要求 | 关键部件安全要求 | ★关键部件安全要求3 | CPU和操作系统等关键部件应当符合安全可靠测评要求 | 不限定 | 通过政府有关部门指定的中国信息安全测评中心和国家保密科技测评中心网站查看安全可靠测评结果
183 | 安全要求 | 整机安全性要求 | ★密码算法实现 | CPU芯片应符合GM/T 0008 的相关规定，或芯片密码模块应符合GB/T 37092 或GM/T 0028 的相关规定 | 不限定 | 通过商用密码检测机构检测并经商用密码认证机构认证合格
184 | 安全要求 |  | USB 端口管控 | 支持 USB 端口管控 | 支持 USB 端口管控 | 支持 USB 端口管控可以提高整机安全性，降低通过 USB 端口数据泄密
185 | 安全要求 |  | 安全物理锁 | 支持安全物理锁 | 不限定 | /
186 | 安全要求 |  | ★信息安全基本要求 | a) 应符合 GB/T 39276 的 5.2 的规定； b) 生产厂商应建立漏洞跟踪表，保证产品版本涉及到的漏洞(如驱动程序等)可查看； c) 产品不得包含已知的恶意代码或漏洞，不存在未声明的指令、功能、接口 | 不限定 | /
187 | 安全要求 |  | ★固件安全启动 | 支持固件安全启动功能，固件启动过程中只有通过启动校验才能正常启动 | 不限定 | /
188 | 安全要求 |  | ★限用物质的限量要求 | 符合 GB/T 26572 中规定 | 不限定 | /

## 显示器
序号 | 指标分类 | 一级指标 | 二级指标 | 指标要求 | 采购人技术要求
28 | 产品规格 | 显示设备规格 | ★显示屏屏占比 | ≥80% | ≥80%
29 | 产品规格 |  | ★显示屏分辨率 | ≥1920×1080 | ≥1920×1080
30 | 产品规格 |  | 显示屏像素密度 | ≥120 像素/英寸 | 不限定
31 | 产品规格 |  | 显示屏可视角度 | 水平≥170 ° | 水平≥170 °
32 | 产品规格 |  | ★显示屏尺寸 | ≥23 英寸 | ≥27 英寸
33 | 产品规格 |  | ★显示屏屏幕比例 | 16:9/3:2/21:9/16:10 等 | 16:09
34 | 产品规格 |  | ★显示器外观颜色 | 黑色/白色/银色等商务色系 | 黑色/白色/银色等商务色系
35 | 产品规格 |  | ★显示屏防蓝光 | 支持防蓝光模式，蓝光加权辐射亮度比应≤0.0012W/( ·cd ·sr)（瓦每坎特拉每球面度） | 不限定
36 | 产品规格 |  | ★显示屏低频闪 | 显示屏应支持低频闪≤-35dB | 不限定
37 | 产品规格 |  | ★显示屏防炫目 | 显示屏镜面反射率≤10% | 不限定
89 | 性能要求 | 显示设备性能 | ★显示屏刷新率 | ≥60Hz | ≥100Hz
90 | 性能要求 |  | ★显示屏位深 | ≥8 位 | ≥8 位
91 | 性能要求 |  | ★显示屏色域 | ≥99% sRGB | ≥99% sRGB
92 | 性能要求 |  | ★显示屏色准 | △E ≤ 3 | 不限定
93 | 性能要求 |  | ★显示屏响应时间 | ≤8ms | ≤6ms
94 | 性能要求 |  | ★显示屏亮度 | ≥250 尼特 | ≥250 尼特
95 | 性能要求 |  | ★显示屏亮度一致性 | ≥70% | ≥70%
96 | 性能要求 |  | ★显示屏对比度 | ≥1000：1 | ≥1000：1
97 | 性能要求 |  | ★显示屏其他参数 | 其它参数应符合SJ/T 11292 的相关规定 | 不限定
108 | 功能要求 | 显示设备功能 | ★显示器接口 | 显示器应与显卡外接显示接口匹配 | 显示器应与显卡外接显示接口匹配
109 | 功能要求 |  | ★显示器支架 | 显示器应提供显示器支架，宜支持屏幕旋转、支架可升降等 | 显示器应提供显示器支架，宜支持屏幕旋转、支架可升降等
110 | 功能要求 |  | ★显示器参数调节 | a) 提供 OSD 选单按钮用于调节色彩、模式等； b) 支持色温、亮度、对比度调节 | a) 提供 OSD 选单按钮用于调节色彩、模式等； b) 支持色温、亮度、对比度调节
149 | 可靠性要求 | 显示设备可靠性 | ★显示屏屏幕失效点 | 符合 GB/T 9813.2 的要求 | 不限定