## 台式计算机
序号 | 指标 分类 | 一级 指标 | 二级 指标 | 是否可以作为评分因素2 | 指标要求 | 采购人技术要求 | 指标使用说明
1 | 产品 规格 | *CPU规格 | *CPU信息 | 否 | 供应商给出 CPU 信息，包含 CPU 型号、物理核心数、主频、末级缓存容量、线程数、热设计功耗及内存的最高速率、通道数和位宽 | CPU架构ARM 物理核心数≥6 最高主频≥2.3GHz 末级缓存容量≥2MB 线程数≥9 内存最高速率≥5500MT/s 通道数≥4 供应商给出其他CPU信息：热设计功耗、位宽 | /
2 | 产品 规格 | *内存规格 | *内存配置容量 | 是 | ≥8GB | ≥16GB | 采购人根据需要选择内存配置容量，一般配置容量越 大越好
3 | 产品 规格 |  | *内存类型 | 否 | 支持 DDR4/LPDDR4/LPDDR4X 及以上内存类型 | 支持DDR5/LPDDR5/LPDDR5X及以上内存类型 | 采购人根据需要选择内存类型
4 | 产品 规格 |  | *内存条配置数量 （板载内存不涉及） | 否 | ≥1 | ≥1 | /
5 | 产品 规格 | *主板规格 | *主板集成模块 | 否 | 集成资源扩展模块、计算处理模块、音频扩展模块等，主板的互联拓扑可通过处理器或交换电路实现 | 集成资源扩展模块、计算处理模块、音频扩展模块等，主板的互联拓扑可通过处理器或交换电路实现 | /
6 | 产品 规格 |  | *主板支持的 CPU和内存情况 | 否 | 供应商给出主板支持的 CPU 和内存型号和数量 | 供应商给出主板支持的CPU和内存型号和数量 | /
7 | 产品 规格 |  | 主板内置PCIe插槽数量 | 否 | 支持 PCIe 插槽数量不少于 2 个 | 不涉及 | 采购人根据需要，对内置PCIe 插槽数量提出要求。 如果产品提供 PCIe 插槽， 数量越多扩展能力越强，但 PCIe 插槽过多会影响产品轻薄化小型化
8 | 产品 规格 |  | 特殊孔位及接口 | 否 | a）预留满足 USB3.0 数据传输规范的接口，工作电压 5V，最大过电流应不小于 3A； b) 预留多功能导入装置板卡安装孔 位，采用内置方式与主机一体化集成，容量不小于 145mm×125mm×16.5mm（长×宽×高） | 不涉及 | /
9 | 产品 规格 |  | *主板其他内置接口 | 否 | 供应商给出相关 SATA、M.2、USB 接口 数量及占用状态 | 供应商给出相关SATA、M.2、USB接口数量及占用状态 | 采购人根据需要选择主板其他内置接口。支持接口的 种类、数量越多产品升级可 扩展能力越好
10 | 产品 规格 |  | *单内存插槽最大可支持容量（板载内存不涉及） | 是 | ≥8GB | ≥8GB | 采购人根据需要选择单内存插槽最大可支持容量，一般可支持的扩展最大容量越大，产品升级扩展能力越强
11 | 产品 规格 |  | *内存插槽满配时提供的最高内存总容量 | 是 | ≥16GB | ≥16GB | 采购人根据需要选择内存插槽满配时提供的最高内 存总容量，可支持的内存插 槽满配时提供的最高内存 总容量越大，产品升级扩展 能力越强
12 | 产品 规格 | *存储设备规格 | *固态盘数量 | 否 | ≥1个 | ≥1个 | /
13 | 产品 规格 |  | *固态存储容量 | 是 | ≥240GB | ≥256GB | 采购人根据需要选择固态 存储容量，存储容量越大， 可存储数据越多
14 | 产品 规格 |  | *机械硬盘数量 | 否 | ≥1个 | ≥1个 | /
15 | 产品 规格 |  | *机械硬盘总容量 | 是 | ≥500GB | ≥1TB | 采购人根据需要选择机械硬盘总容量，容量越大，可存储数据越多
16 | 产品 规格 |  | *机械硬盘转速 | 是 | ≥5400rpm | ≥5400rpm | 采购人根据需要选择机械硬盘转速，机械硬盘转速越高读写性能越好
17 | 产品 规格 |  | 机械硬盘接口协议 | 否 | 支持 SATA3.0 及以上或 SAS3.0 及以上 接口 | 支持 SATA3.0 及以上或 SAS3.0 及以上 接口 | 采购人根据需要选择机械硬盘接口协议，支持接口版本和种类越多，可匹配的硬盘类型越多
18 | 产品 规格 |  | *机械硬盘形态 | 否 | 2.5英寸或3.5英寸等 | 2.5英寸或3.5英寸等 | /
19 | 产品 规格 |  | 固态存储接口协议 | 否 | UFS/SATA/PCIe/NVMe 等类型接口协议 | UFS/SATA/PCIe/NVMe等类型接口协议 | 采购人根据需要选择固态存储接口协议，支持接口种类越多，可匹配的硬盘类型越多
20 | 产品 规格 |  | *固态存储形态 | 否 | 采用插卡或板载等形态，可选用符合 M.2 或 2.5寸 SATA 或 mSATA 等标准的 插卡形态 | 采用插卡或板载等形态，可选用符合M.2或2.5寸SATA或mSATA等标准的插卡形态 | /
21 | 产品 规格 |  | 存储设备扩展盘位 | 否 | ≥0 | 不涉及 | 采购人根据需要选择存储设备扩展盘位，支持接口数量越多扩展能力越好
22 | 产品 规格 |  | *存储设备其他参数要求 | 否 | a)固态盘应符合 SJ/T 11654 相关规定； b)机械硬盘准备时间应不大于 30s；侧 面固定螺丝孔数量可为 4 孔或 6 孔； 工作状态环境温度应满足 5℃~55℃；其它参数应符合 GB/T 12628 相关规定 | a)固态盘应符合 SJ/T 11654 相关规定； b)机械硬盘准备时间应不大于 30s；侧面固定螺丝孔数量可为 4 孔或 6 孔； 工作状态环境温度应满足 5℃~55℃；其它参数应符合 GB/T 12628 相关规定 | /
23 | 产品 规格 | *显卡规格 | *显卡类型 | 否 | 独立显卡或集成显卡 | 独立显卡或集成显卡 | /
24 | 产品 规格 |  | *独立显卡显存类型 | 否 | 若配置独立显卡，显存类型应为 DDR3/DDR4/GDDR5/GDDR6/LPDDR4 | 若配置独立显卡，显存类型应为DDR3/DDR4/GDDR5/GDDR6/LPDDR4 | 如有特殊需求，采购人根据 需要明确显存类型。相同显 存类型，代次越高，性能越 好
25 | 产品 规格 |  | *独立显卡显存位宽 | 是 | 若配置独立显卡，显存位宽≥16 位 | 若配置独立显卡，显存位宽≥16位 | 相同显示核心下，显存位宽越大越好
26 | 产品 规格 |  | *独立显卡显存容量 | 是 | 若配置独立显卡，显存容量≥1GB | 若配置独立显卡，显存容量≥2GB | 相同显示核心下，显存容量越大越好
27 | 产品 规格 |  | 独立显卡接口协议 | 是 | 支持 PCIe 协议版本大于等于 2.0 或 HT （HyperTransport）协议版本大于等于 3.0 的独立显卡接口协议 | 支持PCIe协议版本大于等于2.0或HT（HyperTransport）协议版本大于等于3.0的独立显卡接口协议 | PCIe 的版本号越高，PCIe Lane 数量越多，显卡与处理器之间的带宽越大，显卡性能越好
28 | 产品 规格 | *显示设备规格 | *显示屏屏占比 | 是 | ≥80% | ≥80% | 屏占比越高,有效屏幕面积越大
29 | 产品 规格 |  | *显示屏分辨率 | 否 | ≥1920x1080 | ≥1920x1080 | 采购人根据需要选择显示屏的分辨率，一般越高图像越清晰（注：显示器分辨率过高会导致显示字体偏小，建议日常办公显示屏分辨率不大于 2048x1080）
30 | 产品 规格 |  | 显示屏像素密度 | 是 | ≥85 像素/英寸 | ≥85像素/英寸 | PPI值越高，显示屏显示的图像越精细
31 | 产品 规格 |  | 显示屏可视角度 | 是 | 水平≥170° | 水平≥170° | 通常情况下可视角度越大越好
32 | 产品 规格 |  | *显示屏尺寸 | 否 | ≥23 英寸 | ≥23英寸 | 如有特殊需求，采购人根据需要自行设定尺寸要求
33 | 产品 规格 |  | *显示屏屏幕比例 | 否 | 16:9/3:2/21:9/16:10 等 | 16:9/3:2/21:9/16:10等 | 采购人根据需要选择显示屏屏幕比例
34 | 产品 规格 |  | *显示器外观颜色 | 否 | 黑色/白色/银色等商务色系 | 黑色/白色/银色等商务色系 | 如有特殊需求，采购人根据 需要选择显示器颜色
35 | 产品 规格 |  | *显示屏防蓝光 | 是 | 支持防蓝光模式，蓝光加权辐射亮度 比应≤0.0012W/(·cd·sr)（瓦每坎 特拉每球面度） | 支持防蓝光模式，蓝光加权辐射亮度比应≤0.0012W/(·cd·sr)（瓦每坎特拉每球面度） | 蓝光加权辐射亮度比越低， 对于人眼黄斑和人体节律 影响越少，可参照 SJ/T 11841.2.2-2022
36 | 产品 规格 |  | *显示屏低频闪 | 是 | 显示屏应支持低频闪≤-35dB | 显示屏应支持低频闪≤-35dB | 数值越低，人眼越不容易察 觉画面有闪烁
37 | 产品 规格 |  | *显示屏防炫目 | 是 | 显示屏镜面反射率≤10% | 显示屏镜面反射率≤10% | 数值越低，环境光越不容易 干扰显示画面
38 | 产品 规格 | *外设规格 | 传声器数量 | 否 | ≥0 | 不涉及 | /
39 | 产品 规格 |  | 扬声器数量 | 否 | ≥0 | 不涉及 | 扬声器的数量越多，立体声 输出效果越好
40 | 产品 规格 |  | *鼠标数量 | 否 | ≥1 个 | ≥1个 | /
41 | 产品 规格 |  | *键盘数量 | 否 | ≥1 个 | ≥1个 | /
42 | 产品 规格 |  | 摄像头数量 | 否 | ≥1 个 | 不涉及 | /
43 | 产品 规格 |  | 光驱数量 | 否 | ≥0 个 | 不涉及 | /
44 | 产品 规格 |  | *键盘按键数目 | 否 | 61 键/86 键/101 键/104 键等 | 61键/86键/101键/104键等 | 采购人根据需要选择键盘 按键数目
45 | 产品 规格 |  | 摄像头像素 | 否 | ≥50 万 | 不涉及 | 采购人根据需要选择摄像 头像素。像素越高图像越清 晰
46 | 产品 规格 |  | 摄像头分辨率 | 否 | ≥800*600 | 不涉及 | 采购人根据需要选择摄像 头分辨率。分辨率越高，图 像越清晰
47 | 产品 规格 |  | 扬声器功率 | 否 | ≥1 瓦/个 | 不涉及 | /
48 | 产品 规格 |  | 扬声器频率范围 | 否 | 不低于（100Hz-8kHz）范围 | 不涉及 | 采购人根据需要选择扬声
49 | 产品 规格 |  | 扬声器总谐波失真 | 否 | 谐波失真在100Hz-7kHz频率范围内不高于10% | 不涉及 | 采购人根据需要选择扬声 器总谐波失真。频段内失真 越小越好
50 | 产品 规格 |  | 扬声器最大声压级 | 否 | 最大声压级在粉红噪声播放场景下，工作距离处声压级不低于70dB | 不涉及 | 采购人根据需要选择扬声器最大声压级。扬声器的最大声压级一般是越大越好
51 | 产品 规格 |  | *键盘连接方式 | 否 | 有线或无线 | 有线或无线 | /
52 | 产品 规格 |  | *键盘键程 | 否 | 2.3mm ~ 4.0mm | 2.3mm~4.0mm | 如有特殊需求，采购人根据
53 | 产品 规格 |  | *键盘按键压力 | 否 | 按键压力应在 0.54 N±0.14N | 按键压力应在0.54N±0.14N | 特殊使用的键盘的按键，其压力应由采购人根据需要 确定详细参数
54 | 产品 规格 |  | *有线键盘连接线 | 否 | ≥1.5 米 | ≥1.5米 | 如有特殊需求，采购人根据 需要选择有线键盘连接线
55 | 产品 规格 |  | *键盘颜色 | 否 | 黑色/白色/银色等商务色系 | 黑色/白色/银色等商务色系 | 如有特殊需求，采购人根据 需要选择键盘颜色
56 | 产品 规格 |  | 键盘其他要求 | 否 | 键盘外观结构、连接方式、主要功能、 安全、电磁兼容性、可靠性应符合 GB/T 14081 的相关规定 | 键盘外观结构、连接方式、主要功能、安全、电磁兼容性、可靠性应符合GB/T14081的相关规定 | /
57 | 产品 规格 |  | *鼠标连接方式 | 否 | 有线或无线 | 有线或无线 | /
58 | 产品 规格 |  | *有线鼠标连接线 | 否 | ≥1.5 米 | ≥1.5米 | 如有特殊需求，采购人根据 需要选择连接线长度
59 | 产品 规格 |  | *鼠标DPI分辨率 | 否 | 800~1600 | 800~1600 | 如有特殊需求，采购人根据需要选择鼠标 DPI 分辨率。 数值越高，鼠标越灵敏
60 | 产品 规格 |  | *鼠标颜色 | 否 | 黑色/银色/白色等商务色系 | 黑色/银色/白色等商务色系 | 如有特殊需求，采购人根据 需要选择鼠标颜色
61 | 产品 规格 |  | *鼠标其他要求 | 否 | 其它参数应符合 GB/T 26245 的相关规定 | 其它参数应符合GB/T26245的相关规定 | /
62 | 产品 规格 |  | 内置光驱 | 否 | 支持内置光驱 | 不涉及 | 支持内置光驱，更便于用户使用
63 | 产品 规格 | *网络设备规格 | *有线网卡数量 | 否 | ≥1 | ≥1 | /
64 | 产品 规格 |  | 无线网卡及天线数量 | 否 | ≥0 | 不涉及 | /
65 | 产品 规格 |  | 单无线网卡天线数量 | 否 | ≥0 | 不涉及 | 采购人根据需要选择单无线网卡天线数量。天线的数 量越多，速率越高，指向性 越好
66 | 产品 规格 | *外部接口规格 | *USB接口数量 | 否 | 机箱前面板应提供不少于3个USB 接 口（含2个USB3.0及以上接口） | 机箱前面板应提供不少于3个USB接口（含2个USB3.0及以上接口，至少含1个Type-c接口） | USB 接口的数量越多，可同时外接设备数量越多。一般 USB3.0 传输速度高于 2.0
67 | 产品 规格 |  | USB母座接口要求 | 否 | 机箱前面板额外预留 2 个专用 USB 母座接口孔位和 1 个通用 A 型 USB 母座接口孔位，采用横向排列中心间距应不小于 27mm | 不涉及 | /
68 | 产品 规格 |  | *视频接口数量 | 否 | ≥1 | ≥1 | /
69 | 产品规格 |  | *音频接口数量 | 否 | ≥1 | ≥1 | /
70 | 产品 规格 |  | 存储卡接口数量 | 否 | ≥0 | 不涉及 | 采购人根据需要选择存储卡接口类型及数量
71 | 产品 规格 | *整机基础规格 | *整机外观 | 否 | a) 产品表面不应有凹痕、划伤、裂缝、变形和污染等。表面涂层均匀，不应起泡、龟裂、脱落和磨损，金属零部 件无锈蚀及其它机械损伤； b) 产品表面说明功能的文字、符号、标志，应清晰、端正、牢固 | a)产品表面不应有凹痕、划伤、裂缝、变形和污染等。表面涂层均匀，不应起泡、龟裂、脱落和磨损，金属零部件无锈蚀及其它机械损伤；b)产品表面说明功能的文字、符号、标志，应清晰、端正、牢固 | /
72 | 产品 规格 |  | *状态指示灯 | 否 | 在产品显著位置提供状态指示功能， 如运行状态，并由供应商提供详细参 数 | 在产品显著位置提供状态指示功能，如运行状态，并由供应商提供详细参数 | 通过指示灯可查看机器运行状态或存储状态
73 | 产品 规格 |  | *整机结构 | 否 | a) 机箱应符合 GB/T 4208、GB/T 26246的相关规定； b) 产品内部结构应符合通用部件的安装需求； c) 所有输入输出接口应符合相关国家或行业标准； d) 产品零部件应紧固无松动，可插拔部件应可靠连接，开关、按钮和其它控制部件应灵活可靠，布局应方便使用； e) 所有 I/O 连接器及需插接线缆的部位应预留采购人操作空间，方便插拔解锁与插拔线缆； f) 可插拔板卡插槽部位应预留安装、拆卸或更换板卡空间； g) 拆装可能接触到的金属剪口或金属尖角部位应做防划伤处理，以保证 安全； h) 整机内部走线应规整，固线结构和位置要合理可靠并做防割线处理，需便于理线和插拔操作，走线应不影响系统各主要部件组装和拆卸； i) 如需通过孔走线，过线孔应做防割线处理； j) 各插头位置和插拔方向应合理，应做到插拔无障碍设计，具备防呆设计，有效避免误操作； k) 各主要部件拆装无障碍，使用常规工具拆装，无特殊拆装工具需求； l) 各主要部件拆装步骤要少，各自拆装需避免相互干扰； m) 对于整机或零部件外表面为高亮面的，应粘贴保护膜，保护膜需粘贴牢固，运输、组装等过程不易脱落，撕下无残留； n) 其它要求应符合 GB/T 9813.1 的相关规定 | a)机箱应符合GB/T4208、GB/T26246的相关规定；b)产品内部结构应符合通用部件的安装需求；c)所有输入输出接口应符合相关国家或行业标准；d)产品零部件应紧固无松动，可插拔部件应可靠连接，开关、按钮和其它控制部件应灵活可靠，布局应方便使用；e)所有I/O连接器及需插接线缆的部位应预留采购人操作空间，方便插拔解锁与插拔线缆；f)可插拔板卡插槽部位应预留安装、拆卸或更换板卡空间；g)拆装可能接触到的金属剪口或金属尖角部位应做防划伤处理，以保证安全；h)整机内部走线应规整，固线结构和位置要合理可靠并做防割线处理，需便于理线和插拔操作，走线应不影响系统各主要部件组装和拆卸；i)如需通过孔走线，过线孔应做防割线处理；j)各插头位置和插拔方向应合理，应做到插拔无障碍设计，具备防呆设计，有效避免误操作；k)各主要部件拆装无障碍，使用常规工具拆装，无特殊拆装工具需求；l)各主要部件拆装步骤要少，各自拆装需避免相互干扰；m)对于整机或零部件外表面为高亮面的，应粘贴保护膜，保护膜需粘贴牢固，运输、组装等过程不易脱落，撕下无残留；n)其它要求应符合GB/T9813.1的相关规定 | /
74 | 产品 规格 |  | *机箱防护要求 | 否 | 机箱应符合 GB/T 4208 中 IP20 防护要求 | 机箱应符合GB/T4208中IP20防护要求 | /
75 | 产品 规格 |  | *整机噪音 | 是 | 产品工作在空闲状态下，产品的声功率级应不超过 4.5 Bel | 产品工作在空闲状态下，产品的声功率级应不超过4.5Bel | /
76 | 产品 规格 |  | *整机散热 | 否 | 在环境温度 25℃及处理器满载情况下，产品表面温度应符合如下要求： a) 出风口在机箱后面板情况下，出风口温度不高于 55℃； b) 可触及面温度不高于 45℃； c) 显示器表面温度：显示屏不高于38℃，显示屏上下灯带位置温度（如涉及）不高于 40℃，出风口温度不高于 45℃ | 在环境温度25℃及处理器满载情况下，产品表面温度应符合如下要求：a)出风口在机箱后面板情况下，出风口温度不高于55℃;b)可触及面温度不高于45℃;c)显示器表面温度：显示屏不高于38℃,显示屏上下灯带位置温度（如涉及）不高于40℃,出风口温度不高于45℃ | /
77 | 产品 规格 |  | *整机能效限定值 | 否 | 产品能效限定值应达到 GB 28380-2012 标准中能效等级 2 级及以上 | 产品能效限定值应达到GB28380-2012标准中能效等级2级及以上 | 能效值越低消耗电能越少 （1 级低于 2 级，2 级低于 3 级）
78 | 产品 规格 |  | *机身材质 | 否 | 塑料/金属等 | 塑料/金属等 | 采购人根据需要选择机身 材质
79 | 产品 规格 |  | *机身颜色 | 否 | 灰色/黑色等商务色系 | 灰色/黑色等商务色系 | 采购人根据需要选择机身 颜色
80 | 产品 规格 |  | *机箱尺寸容量 | 否 | 机箱体积应不大于30L | 机箱体积应不大于9L | 整机尺寸与采购人办公位置的布局有关，采购人依照 办公位置的布局选择合适的机箱尺寸
81 | 性能 要求 | *CPU性能 | *CPU 物理核数 | 否 | ≥4 | ≥6 | 核数越多，多任务并行执行能力越强
82 | 性能 要求 |  | *CPU 主频 | 否 | ≥1.8GHz | ≥2.3GHz | 同类型 CPU 主频越高性能越强
83 | 性能 要求 |  | *CPU 末级缓存容量 | 是 | ≥2MB | ≥2MB | 缓存（cache）容量越大，缓存命中的概率越大。缓存命中率跟容量、指令流水等 正向相关，通常情况下缓存容量越大性能越好
84 | 性能 要求 |  | *CPU 支持的内存最高速率 | 是 | ≥2666MT/s | ≥5500MT/s | 速率越高数据传输率越高
85 | 性能 要求 | *内存性能 | *内存读写速率 | 是 | ≥2666MT/s | ≥5500MT/s | 速率越高数据传输率越高
86 | 性能 要求 | *显卡性能 | *显示分辨率 | 是 | ≥1920x1080 | ≥1920x1080 | 分辨率越高，表示显卡性能 越高
87 | 性能 要求 |  | *显卡显示芯片核心频率 | 是 | ≥300MHz | ≥300MHz | 相同显示核心下，工作频率 越高，性能越高
88 | 性能 要求 |  | *显存等效频率 | 是 | ≥1000MT/s | ≥1000MT/s | 相同显示核心下，显存频率越高，性能越高，但是功耗 也会越高
89 | 性能 要求 |  | *显卡可支持多屏同时显示数量 | 否 | 显卡应支持 2 块屏幕同时显示，分辨 率应不低于 1920×1080 | 显卡应支持2块屏幕同时显示，分辨率应不低于1920×1080 | 支持的屏幕数量越多，每个 屏幕的分辨率越高，表明显 卡功能越强
90 | 性能 要求 | *显示设备性能 | *显示屏刷新率 | 是 | ≥75Hz | ≥75Hz | 通常情况下，刷新率越高， 所显示的图像（画面）稳定 性就越好
91 | 性能 要求 |  | *显示屏位深 | 是 | ≥8 位 | ≥8位 | 每个像素使用的信息位数 越多，可用的颜色就越多， 颜色表现就更逼真
92 | 性能 要求 |  | *显示屏色域 | 是 | ≥99% sRGB | ≥99%sRGB | 色域越广能显示的色彩范 围更广，人眼看到的画面也 会越丰富越真实
93 | 性能 要求 |  | *显示屏色准 | 是 | △E ≤ 4 | △E≤4 | △E 越低，颜色失真越小
94 | 性能 要求 |  | *显示屏响应时间 | 是 | ≤8ms | ≤8ms | 响应时间越短越好
95 | 性能 要求 |  | *显示屏亮度 | 是 | ≥250 尼特 | ≥250尼特 | 显示屏最高亮度越高越好
96 | 性能 要求 |  | *显示屏亮度一致性 | 是 | ≥70% | ≥70% | 一致性越高，显示同样画面时均匀性越好
97 | 性能 要求 |  | *显示屏对比度 | 是 | ≥500：1 | ≥500：1 | 对比度越大越好，对比度越大一般来说色彩更鲜明
98 | 性能 要求 |  | *显示屏其他参数 | 否 | 其它参数应符合 SJ/T 11292 的相关规定 | 其它参数应符合 SJ/T 11292 的相关规定 | /
99 | 性能 要求 | *网络设备性能 | *有线网卡速率 | 否 | 最高速率应不低于1000Mbps，应支持10Mbps、100Mbps、1000Mbps 速率自适应 | 最高速率应不低于1000Mbps，应支持10Mbps、100Mbps、1000Mbps速率自适应 | 速率越高，网络传输速度越 快，综合成本和接口能力， 建议千兆选用电口，千兆以 上选用光口
100 | 性能 要求 |  | 支持无线网络通信技术协议 | 否 | 支持 WAPI 或 WiFi5.0 及以上协议 | 不涉及 | 采购人根据需要选择支持 无线网络通信技术协议。理 论协议速率越高越好
101 | 性能 要求 |  | 无线网卡频宽 | 否 | ≥20MHz | 不涉及 | 采购人根据需要选择无线 网卡频宽。支持的最大频宽 越大越好
102 | 功能 要求 | *主板功能 | *内存扩展接口(板载内存不涉及) | 否 | ≥2 个 | ≥2个 | 采购人根据需要提出更高 要求
103 | 功能 要求 |  | 存储扩展接口(板载存储不涉及) | 否 | 供应商给出主板支持存储扩展接口类 型，如 UFS3.0、SATA3.0、SAS3.0、M.2 等类型接口 | 供应商给出主板支持存储扩展接口类型，如UFS3.0、SATA3.0、SAS3.0、M.2等类型接口 | /
104 | 功能 要求 |  | *主板USB瞬间过流保护 | 否 | 支持有瞬间过流保护功能 | 支持有瞬间过流保护功能 | 该功能为整机应对 USB 外设 损坏情况下的保护机制
105 | 功能 要求 |  | *主板防静电保护 | 否 | 支持防静电保护功能 | 支持防静电保护功能 | /
106 | 功能 要求 |  | *I/O 接口功能 | 否 | 提供基于标准 USB 接口外设连接功能、基于音频输入输出接口的音频扩展功能、基于 PCIe 接口板卡扩展功能、基于 HDMI 或 VGA 或 Type-C 或 DVI 或 DP等接口外接显示器扩展功能、基于存储接口对产品进行增容功能等。产品I/O 接口，应具备外接标准 USB 设备、 显示器、音频设备等内外部设备能力 | 提供基于标准USB接口外设连接功能、基于音频输入输出接口的音频扩展功能、基于PCIe接口板卡扩展功能、基于HDMI或VGA或Type-C或DVI或DP等接口外接显示器扩展功能、基于存储接口对产品进行增容功能等。产品I/O接口，应具备外接标准USB设备、显示器、音频设备等内外部设备能力 | /
107 | 功能 要求 | *显卡功能 | *显卡外接显示接口 | 否 | 显卡至少支持 VGA、HDMI、DVI、DP、 Type-C 中 1 种显示接口，并与显示器 接口相匹配 | 显卡至少支持VGA、HDMI、DVI、DP、Type-C中1种显示接口，并与显示器接口相匹配 | /
108 | 功能 要求 |  | 独立显卡数量 | 否 | ≥0 | ≥0 | /
109 | 功能 要求 | *显示设备功能 | *显示器接口 | 否 | 显示器应与显卡外接显示接口匹配 | 显示器应与显卡外接显示接口匹配 | /
110 | 功能 要求 |  | *显示器支架 | 否 | 显示器应提供显示器支架，根据采购 人需求支持屏幕旋转、升降等 | 显示器应提供显示器支架 | /
111 | 功能 要求 |  | *显示器参数调节 | 否 | a)提供 OSD 选单按钮用于调节色彩、 模式等； b)支持色温、亮度、对比度调节 | a)提供OSD选单按钮用于调节色彩、模式等；b)支持色温、亮度、对比度调节 | /
112 | 功能 要求 | 外设功能 | 摄像头物理隐私保护开关 | 否 | 支持物理隐私保护开关 | 不涉及 | 该功能可防止隐私泄露
113 | 功能 要求 |  | 传声器降噪 | 否 | 支持降噪功能 | 不涉及 | 该功能可以提升通话质量
114 | 功能 要求 |  | 键盘背光 | 否 | 支持键盘背光 | 不涉及 | /
115 | 功能 要求 |  | 光驱功能 | 否 | 光驱应支持只读、刻录等类型；最大读取速度 CD 不低于 24×150KB/s；最大读取速度 DVD 不低于 8×358KB/s；最大刻录速度 CD 不低于 24×150KB/s； 最大刻录速度 DVD 不低于 6×1358KB/s；兼容光盘类型包含只读光盘、可读写光盘、可擦写光盘等 | 不涉及 | /
116 | 功能 要求 | *存储功能 | *存储功能 | 否 | 通过 SATA 固态存储/PCIe 固态存储 /UFS 固态存储/SATA 硬磁盘等存储部 件提供存储功能 | 通过SATA固态存储/PCIe固态存储/UFS固态存储/SATA硬磁盘等存储部件提供存储功能 | /
117 | 功能 要求 |  | 内置控制器固态存储加密 | 否 | 固态存储通过内置控制器硬件支持加密，不依赖处理器，保障数据安全性，但不得影响存储性能。 a) 支持加密功能，且加密功能开启不 影响 SSD 读写性能； b) 支持固件加密、安全启动和安全升级； c) 支持数据的安全擦除 | 固态存储通过内置控制器硬件支持加密，不依赖处理器，保障数据安全性，但不得影响存储性能。 a) 支持加密功能，且加密功能开启不 影响 SSD 读写性能； b) 支持固件加密、安全启动和安全升级； c) 支持数据的安全擦除 | 采购人根据需要增减相应要求
118 | 功能 要求 | *网络设备功能 | *网络功能 | 否 | a)支持网络连接、网络开启/关闭功 能；b)支持访问网络和数据交换功能 | a)支持网络连接、网络开启/关闭功能；b)支持访问网络和数据交换功能 | /
119 | 功能 要求 |  | 无线网卡频段 | 否 | 支持双频段 | 不涉及 | 一般无线网卡双频段为 2.4GHz、5GHz
120 | 功能 要求 |  | 物理开关 | 否 | 支持网络设备物理开关 | 不涉及 | /
121 | 功能 要求 |  | *数据传输 | 否 | 支持数据传输能力，并提供数据流量 和异常日志记录功能 | 支持数据传输能力，并提供数据流量和异常日志记录功能 | /
122 | 功能 要求 |  | 蓝牙协议 | 否 | 若支持蓝牙模块，蓝牙协议不低于 5.0 版本 | 不涉及 | 支持的蓝牙标准越高越好
123 | 功能 要求 |  | *有线网卡接口类型 | 否 | 支持 RJ45 接口 | 支持RJ45接口 | 如有特殊需求，采购人根据 需要选择有线网卡接口类 型
124 | 功能 要求 |  | 无线网卡标准 | 否 | 若配备无线网卡，产品应符合 GB15629.11 所有部分 | 不涉及 | /
125 | 功能 要求 |  | *网络设备拆装 | 否 | 网络设备支持物理拆装，包括无线网 卡和蓝牙模块等 | 不涉及 | /
126 | 功能 要求 | *外部接口功能 | *音频接口类型 | 否 | 支持 3.5mm 孔径 3 段式或 4 段式接口 | 支持3.5mm孔径3段式或4段式接口 | 4 段式支持麦克风和左右声 道，3 段式仅支持左右声道
127 | 功能 要求 |  | *视频接口类型 | 否 | 至少支持 VGA、HDMI、DVI、DP、Type-C 中 1 种显示接口 | 至少支持VGA、HDMI、DVI、DP、Type-C中1种显示接口 | 采购人根据需要选择视频接口；相同视频接口，支持的版本越高，支持的分辨率越高
128 | 功能 要求 |  | *HDMI、DP、Type-C 显 示接口要求 | 否 | 若提供 HDMI或DP或Type-C 作为显示接口，应支持音频和视频同步输出 | 若提供HDMI或DP或Type-C作为显示接口，应支持音频和视频同步输出 | /
129 | 功能 要求 |  | 其他接口 | 否 | a) 支持串行接口，可实现 GB/T 6107 的功能； b) 支持并行接口，可实现 GB/T18235.1的功能 | 不涉及 | 如有特殊需求，采购人根据 需要选择支持的接口，如 PS/2 接口等
130 | 功能 要求 |  | 存储卡接口类型 | 否 | 支持 SD、TF等存储卡接口 | 不涉及 | 如有特殊需求，采购人根据需要选择存储卡接口类型
131 | 功能 要求 | *电源功能 | *电源线适配能力 | 否 | 电源适配器电线组件应符合 GB/T 15934的要求，可拆线的插头和连接器可以不做要求 | 电源适配器电线组件应符合GB/T15934的要求，可拆线的插头和连接器可以不做要求 | 电源线适配能力越强越好
132 | 功能 要求 | *操作系统及软件功能 | *中文信息处理要求 | 否 | 符合GB 18030的相关规定 | 符合GB18030的相关规定 | /
133 | 功能 要求 |  | *操作系统备份及还原功能 | 否 | 支持操作系统备份及还原功能 | 支持操作系统备份及还原功能 | 当操作系统分区损坏的情 况下，支持操作系统还原到 出厂状态
134 | 功能 要求 |  | *固件备份还原能力 | 否 | 支持备份及还原固件的功能 | 支持备份及还原固件的功能 | /
135 | 功能 要求 |  | *操作系统及驱动升级 | 否 | 支持通过网络、闪存盘等方式对操作 系统、驱动进行升级 | 支持通过网络、闪存盘等方式对操作系统、驱动进行升级 | 支持在线升级能力可以提升服务效率
136 | 功能 要求 |  | *固件升级 | 否 | 支持通过网络、闪存盘等方式对固件 进行升级 | 支持通过网络、闪存盘等方式对固件进行升级 | /
137 | 功能 要求 |  | *BIOS支持关闭通讯接口 | 否 | 支持 BIOS 关闭以太网及 USB接口 | 支持BIOS关闭以太网及USB接口 | /
138 | 功能 要求 |  | *固件查看信息 | 否 | 支持查看固件版本、内存信息、主板信息、处理器信息和系统时间信息等功能 | 支持查看固件版本、内存信息、主板信息、处理器信息和系统时间信息等功能 | /
139 | 功能 要求 |  | *固件设置启动顺序 | 否 | 支持设置启动顺序功能，并按照设置的启动顺序启动 | 支持设置启动顺序功能，并按照设置的启动顺序启动 | /
140 | 功能 要求 |  | *固件设置口令 | 否 | 支持设置口令、修改口令、验证口令功能 | 支持设置口令、修改口令、验证口令功能 | /
141 | 功能 要求 |  | *固件设置网络引导 | 否 | 支持网络引导启动和关闭功能 | 支持网络引导启动和关闭功能 | /
142 | 功能 要求 | 生物识别功能 | 指纹识别 | 否 | 指纹识别功能符合 GB/T 37742 的相关规定 | 不涉及 | 指纹识别具有安全、便捷等特征，依照采购人的实际场景选择
143 | 功能 要求 |  | 人脸识别 | 否 | 人脸识别功能符合 GB/T 37036.3 的相关规定 | 不涉及 | 人脸识别具有安全、便捷等特征，依照采购人的实际场景选择
144 | 功能 要求 |  | 静脉识别 | 否 | 指静脉识别功能符合 GB/T 33135 的相关规定 | 不涉及 | 指静脉识别具有安全、便捷等特征，依照采购人的实际场景选择
145 | 功能 要求 | 硬件加速功能 | NPU/GPU等AI加速模块 | 否 | 支持NPU/GPU等AI加速模块 | 不涉及 | /
146 | 功能 要求 |  | 视频编解码加速模块 | 否 | 支持视频编解码加速模块 | 支持视频编解码加速模块 | 支持此模块可以降低高清视频播放的功耗，占用更少 的 CPU 资源
147 | 功能 要求 |  | 影像处理加速模块 | 否 | 支持影像处理加速模块 | 支持影像处理加速模块 | 支持此模块可以提高高清影像数据处理速度
148 | 可靠 性要 求 | *存储设备可靠性 | *固态存储寿命 | 是 | TBW ≥ 80TB（条件：240GB 硬盘容量） | TBW≥80TB（条件：240GB硬盘容量） | TBW越大，固态存储的使用寿命越长
149 | 可靠 性要 求 |  | *机械硬盘寿命 | 是 | 通电时间≥5万小时 | 通电时间≥5万小时 | 寿命越长越好
150 | 可靠 性要 求 | *显示设备可靠性 | *显示屏屏幕失效点 | 否 | 符合GB/T 9813.2的要求 | 符合GB/T9813.2的要求 | 采购人根据需要提出更高要求。显示屏失效点越少越好
151 | 可靠 性要 求 | *外设可靠性 | *键盘按键寿命 | 否 | ≥1000 万次 | ≥1000万次 | 键盘按键寿命越大越耐用
152 | 可靠 性要 求 |  | *鼠标按键寿命 | 否 | ≥500 万次 | ≥500万次 | 鼠标按键寿命越大越耐用
153 | 可靠 性要 求 |  | *键盘鼠标线材寿命 | 否 | 键盘鼠标所用线材经±60°弯折不低于 3000 次，功能、外观完好 | 键盘鼠标所用线材经±60°弯折不低于3000次，功能、外观完好 | 可承受弯折次数越高越耐用
154 | 可靠 性要 求 |  | *风扇寿命 | 否 | ≥4 万小时 | ≥4万小时 | 寿命越长越耐用
155 | 可靠性要求 | *整机可靠性要求 | *电磁兼容性要求的抗扰度 | 否 | 符合 GB/T 9254.2 的规定 | 符合GB/T9254.2的规定 | /
156 | 可靠 性要 求 |  | *环境条件要求的气候环境 适应性 | 否 | 符合 GB/T 9813.1 中规定 | 符合GB/T9813.1中规定 | /
157 | 可靠 性要 求 |  | *环境条件要求的振动适应 性 | 否 | 符合 GB/T 9813.1 中规定 | 符合GB/T9813.1中规定 | /
158 | 可靠 性要 求 |  | *环境条件要求的冲击适应 性 | 否 | 符合 GB/T 9813.1 中规定 | 符合GB/T9813.1中规定 | /
159 | 可靠 性要 求 |  | *环境条件要求的碰撞适应 性 | 否 | 符合 GB/T 9813.1 中规定 | 符合GB/T9813.1中规定 | /
160 | 可靠性要求 |  | *环境条件要求的运输包装件跌落适应性 | 否 | 符合 GB/T 9813.1 中规定 | 符合GB/T9813.1中规定 | /
161 | 可靠 性要 求 |  | *MTBF测试 | 否 | MTBF(m1)≥3 万小时 | MTBF(m1)≥3万小时 | 如有特殊需求，采购人根据 需要提出更高要求。MTBF 时间越长，产品的可靠性越 好
162 | 兼容 要求 | *兼容要求 | *常用软件兼容 | 是 | 支持流式软件、版式软件、浏览器、 邮件采购人端、解压软件、多媒体、 图形图像处理等常用软件 | 支持流式软件、版式软件、浏览器、邮件采购人端、解压软件、多媒体、图形图像处理等常用软件 | /
163 | 兼容 要求 |  | *数据库兼容 | 是 | 兼容 3 个及以上厂商的数据库产品 | 兼容3个及以上厂商的数据库产品 | /
164 | 兼容 要求 |  | *中间件兼容 | 是 | 兼容 3 个及以上厂商中间件产品 | 兼容3个及以上厂商中间件产品 | /
165 | 兼容 要求 |  | *平台软件兼容 | 是 | 兼容 3 个及以上厂商云计算及大数据平台 | 兼容3个及以上厂商云计算及大数据平台 | /
166 | 包装 及运 输要 求 | *包装及运输要求 | *标志、包装、运输和贮存 | 否 | 符合 GB/T 9813.1和商品包装政府采购需求标准的相关规定 | 符合GB/T9813.1和商品包装政府采购需求标准的相关规定 | /
167 | 服务 要求 | *服务要求 | *配置检查工具 | 否 | 供应商提供自检测试工具 | 供应商提供自检测试工具 | 方便用户进行设备检测
168 | 服务 要求 |  | *服务响应 | 否 | a)供应商提供电话、电子邮件、远程连接等多种形式服务； b)供应商提供同城 4h、异地 12h 技术响应服务，2 个工作日解决问题，对于未能解决的问题和故障应提供可行的升级方案，并提供周转设备或更换设备； c)建立全国技术服务体系和服务团体，符合专业服务体系标准要求，提体，符合专业服务体系标准要求，提供原厂中文服务； d)服务周期内提供产品的维修、换件和升级服务 | a)供应商提供电话、电子邮件、远程连接等多种形式服务；b)供应商提供同城4h、异地12h技术响应服务，2个工作日解决问题，对于未能解决的问题和故障应提供可行的升级方案，并提供周转设备或更换设备；c)建立全国技术服务体系和服务团体，符合专业服务体系标准要求，提供原厂中文服务；d)服务周期内提供产品的维修、换件和升级服务 | 如有特殊需求，采购人根据 需要提出更高要求
169 | 服务 要求 |  | *服务周期 | 否 | a) 设备停产后应继续提供质量保障服务（含备品备件），服务终止时间与最后一批设备交付时间间隔不低于6 年； b) 产品停止服务时间应提前 1 年告知； c) 应明确产品发布日期 | a)设备停产后应继续提供质量保障服务（含备品备件），服务终止时间与最后一批设备交付时间间隔不低于6年；b)产品停止服务时间应提前1年告知；c)应明确产品发布日期 | 如有特殊需求，采购人根据 需要提出更高要求
170 | 服务 要求 |  | *预装操作系统 | 否 | 预装符合桌面操作系统政府采购需求 标准的正版操作系统 | 预装符合桌面操作系统政府采购需求标准的正版操作系统 | 预装的操作系统符合《操作系统政府采购需求标准》中加*指标要求，如有特殊需求采购人可补充相关要求
171 | 服务 要求 |  | *培训服务 | 否 | 供应商提供培训材料、产品手册、培训视频等培训相关内容 | 供应商提供培训材料、产品手册、培训视频等培训相关内容 | /
172 | 服务 要求 |  | *典型问题解决手册 | 否 | 供应商提供典型问题解决说明文档或 视频 | 供应商提供典型问题解决说明文档或视频 | /
173 | 服务 要求 |  | *厂家升级软件与扩容服务 | 否 | 供应商提供上门升级部件/软件与扩 容的增值服务 | 供应商提供上门升级部件/软件与扩容的增值服务 | /
174 | 服务 要求 |  | *整机质量服务要求 | 是 | 免费服务周期（含换件和维修）应不 小于 3 年 | 免费服务周期（含换件和维修）应不小于3年 | 如有特殊需求，采购人根据需要提出更高要求
175 | 服务 要求 |  | *合格证书要求 | 否 | 供应商提供产品合格证 | 供应商提供产品合格证 | /
176 | 服务 要求 |  | *开箱组装/使用指导要求 | 否 | 供应商提供开箱组装/使用指导 | 供应商提供开箱组装/使用指导 | /
177 | 服务 要求 |  | *驱动下载服务要求 | 否 | 供应商提供驱动光盘或下载方式 | 供应商提供驱动光盘或下载方式 | /
178 | 服务 要求 |  | *兼容适配软件下载服务要求 | 否 | 供应商提供兼容适配软件下载渠道 （光盘、网站） | 供应商提供兼容适配软件下载渠道（光盘、网站） | /
179 | 服务 要求 |  | 跨架构平台应用兼容 | 否 | 供应商提供跨架构平台的应用兼容工具，支持一种或者一种以上不同架构平台的应用 | 不涉及 | /
180 | 供应 保障 要求 | *供应链合规性 | *产品部件保障 | 是 | 供应商保障产品主要部件，提供6年的备件服务能力（自购买之日起）， 或提供可兼容原设备的升级换代产品 | 供应商保障产品主要部件，提供6年的备件服务能力（自购买之日起），或提供可兼容原设备的升级换代产品 | 如有特殊需求，采购人根据需要提出更高要求
181 | 供应 保障 要求 | *供应链质量 | *抗干扰性 | 否 | 当产品部件出现供应风险时，供应商应通知采购人并提供风险应对方案确 保产品的服务保障 | 当产品部件出现供应风险时，供应商应通知采购人并提供风险应对方案确保产品的服务保障 | /
182 | 供应 保障 要求 |  | *供应能力证明 | 否 | 供应商提供供应链稳定承诺书，确保产品的部件在产品服务周期内稳定供货 | 供应商提供供应链稳定承诺书，确保产品的部件在产品服务周期内稳定供货 | /
183 | 安全 要求 | *关键部件安全要求 | *关键部件安全要求3 | 否
184 | 安全 要求 | *整机安全性要求 | *密码算法实现 | 否 | CPU 芯片应符合 GM/T 0008 的相关规定，或芯片密码模块应符合 GB/T 37092 或 GM/T 0028 的相关规定 | CPU芯片应符合GM/T0008的相关规定，或芯片密码模块应符合GB/T37092或GM/T0028的相关规定 | 通过商用密码检测机构检测并经商用密码认证机构认证合格
185 | 安全 要求 |  | USB端口管控 | 否 | 支持 USB 端口管控 | 支持USB端口管控 | 支持 USB 端口管控可以提高整机安全性，降低通过 USB 端口数据泄密
186 | 安全 要求 |  | 安全物理锁 | 否 | 支持安全物理锁 | 支持安全物理锁 | /
187 | 安全 要求 |  | *信息安全基本要求 | 否 | a) 产品应符合 GB/T 39276 的 5.2 的 规定； b) 生产厂商应建立漏洞跟踪表，保证 产品版本涉及到的漏洞(如驱动程序 等)可查看； c) 产品不得包含已知的恶意代码或漏洞，不存在未声明的指令、功能、 接口 | a)产品应符合GB/T39276的5.2的规定；b)生产厂商应建立漏洞跟踪表，保证产品版本涉及到的漏洞(如驱动程序等)可查看；c)产品不得包含已知的恶意代码或漏洞，不存在未声明的指令、功能、接口 | /
188 | 安全 要求 |  | *固件安全启动 | 否 | 支持固件安全启动功能，固件启动过程中只有通过启动校验才能正常启动 | 支持固件安全启动功能，固件启动过程中只有通过启动校验才能正常启动 | /
189 | 安全 要求 |  | *限用物质的限量要求 | 否 | 符合 GB/T 26572 中规定 | 符合GB/T26572中规定 | /