## Sheet1
工程工艺做法及材料建议
项目名称 | 建议做法
现有厨房卫生间 | 原有墙地砖拆除，贴砖灰口铲除
现有居室地面 | 将所有地砖铲除至楼板套灰层
窗 | 将所有塑钢窗改为断桥铝窗70或75型材，6+12A+6，钢化玻璃
阳台 | 将原有保温板拆除，阳台墙面砌砖单面抹灰
入户门 | 乙级或同档次钢制防盗门并安装，公牛或小米同档次智能锁
楼宇入户门 | 子母防盗对讲门
室内门 | 卧室为生态门（平开含锁具合页），卫生间为铝镁合金折叠门（双包口），厨房为铝镁合金平开门（双包口）
地漏 | 纯铜或同档次
阀门 | 纯铜或同档次
暖气片 | 钢质
暖气调温阀 | 纯铜或同档次
配电箱 | 钢制，塑料面版
弱电箱 | 钢制，塑料面版，预留电源
断路器或带漏保断路器 | C40 2P 30mA（总开关），C25 2P 30mA（空调），C16 2P 30mA（插座），C10 1P（灯具）
墙面找平 | 普通粉刷石膏及腻子膏
墙面乳胶漆 | 普通环保涂料
水泥 | 国标325普通硅酸盐水泥
瓷砖粘接剂 | 国标
电线 | 6mm2（入户），4mm2（空调），2.5mm2（插座）
楼顶防水 | 双层SBS改性沥青防水卷材，-20℃
外墙涂料 | 普通外墙涂料
过门石 | 天然黑色大理石
橱柜台面 | 浅色石英石
橱柜板材 | E0级颗粒板或多层板
厨房水槽 | 普通不锈钢，单槽，台上盆
座便器 | 普通虹吸陶瓷座便器
手盆 | 陶瓷柱盆
龙头 | 纯铜或同档次
花洒 | 不锈钢，三出水
插座开关面板 | 国标86盒
玻璃胶 | 普通环保瓷白
排水管 | U-PVC国标
给水管 | DN25PPR国标
穿线管 | DN20PVC国标
石膏板隔墙 | 75轻钢龙骨+双面9.5厚石膏板
砌体隔墙 | 120厚蒸压加气混凝土砌块，专用砌筑砂浆
预制混凝土过梁 | 门洞过梁，C25，内配钢筋